## Hoja1
Member of mechanism | Symbol | Value
Crank | a | 30 |  | Member of mechanims
Coupler | b | 50 |  | S | 30 | Check for Grashoff conditions
Rocker | c | 100 |  | L | 100 | S+L | P+Q
Ground | d | 100 |  | P | 50 | 130 | 150 |  |  | diapositiva 102
|  |  |  | Q | 100 | Grashoff mechanism | [7 empty] | Cartesiano
| ANGULO DE CRANK |  | COMPONENTES |  | MIEMBRO DE MECANISMO* |  |  |  | COMPONENTES |  |  |  | COUPLER ABIERTO RAD |  | CRANK ABIERTO |  | COUPLER ABIERTO DEG
| θ2 (degrees) | θ2 (radians) | Ax | Ay | S | P | Q | R | BY+ | By- | Bx+ | Bx- | θ3+ | θ3- | θ4+ | θ4- | θ3+ Degrees | θ3- Degrees | θ4+ Degrees | θ4- Degrees
| 1 | 0.017453 | 29.9954 | 0.52357 | 11.4278 | 1.0001 | -1.3249 | -2154.9699 | 47.0875 | -45.7627 | 11.78 | 11.0856 | -1.1979 | 1.1829 | -0.49028 | 0.47532 | 111.365 | 67.7779 | 151.9089 | -152.7659
| 2 | 0.034907 | 29.9817 | 1.047 | 11.4256 | 1.0002 | -2.6489 | -2154.5736 | 47.7552 | -45.1069 | 12.1397 | 10.7511 | -1.2059 | 1.176 | -0.49787 | 0.46796 | 110.9063 | 67.3803 | 151.4743 | -153.1877
| 3 | 0.05236 | 29.9589 | 1.5701 | 11.4219 | 1.0005 | -3.9712 | -2153.9136 | 48.4257 | -44.4564 | 12.5074 | 10.4253 | -1.2143 | 1.1694 | -0.50551 | 0.46069 | 110.428 | 67.0037 | 151.0362 | -153.6045
| 4 | 0.069813 | 29.9269 | 2.0927 | 11.4167 | 1.0009 | -5.291 | -2152.9906 | 49.098 | -43.8118 | 12.8829 | 10.1082 | -1.2229 | 1.1632 | -0.51321 | 0.4535 | 109.9305 | 66.6483 | 150.595 | -154.0162
| 5 | 0.087266 | 29.8858 | 2.6147 | 11.41 | 1.0014 | -6.6073 | -2151.8054 | 49.7717 | -43.1735 | 13.266 | 9.8 | -1.232 | 1.1574 | -0.52096 | 0.44642 | 109.4143 | 66.3144 | 150.151 | -154.4223
| 6 | 0.10472 | 29.8357 | 3.1359 | 11.4018 | 1.002 | -7.9194 | -2150.3594 | 50.4458 | -42.5422 | 13.6564 | 9.5005 | -1.2413 | 1.152 | -0.52875 | 0.43943 | 108.8799 | 66.0021 | 149.7046 | -154.8227
| 7 | 0.12217 | 29.7764 | 3.6561 | 11.3922 | 1.0027 | -9.2264 | -2148.6541 | 51.1197 | -41.9182 | 14.0536 | 9.2098 | -1.2509 | 1.1469 | -0.53658 | 0.43254 | 108.3279 | 65.7115 | 149.2564 | -155.217
| 8 | 0.13963 | 29.708 | 4.1752 | 11.3811 | 1.0035 | -10.5275 | -2146.6911 | 51.7926 | -41.3021 | 14.4575 | 8.9278 | -1.2608 | 1.1422 | -0.54442 | 0.42577 | 107.7588 | 65.4426 | 148.8067 | -155.6053
| 9 | 0.15708 | 29.6307 | 4.693 | 11.3686 | 1.0044 | -11.8219 | -2144.4724 | 52.4638 | -40.6943 | 14.8675 | 8.6546 | -1.2711 | 1.1379 | -0.55229 | 0.4191 | 107.1733 | 65.1957 | 148.3561 | -155.9871
| 10 | 0.17453 | 29.5442 | 5.2094 | 11.3546 | 1.0055 | -13.1087 | -2142.0005 | 53.1325 | -40.0951 | 15.2832 | 8.39 | -1.2816 | 1.134 | -0.56016 | 0.41255 | 106.572 | 64.9706 | 147.9049 | -156.3624
| 11 | 0.19199 | 29.4488 | 5.7243 | 11.3393 | 1.0066 | -14.3872 | -2139.2776 | 53.798 | -39.5049 | 15.7043 | 8.134 | -1.2923 | 1.1304 | -0.56804 | 0.40612 | 105.9555 | 64.7673 | 147.4537 | -156.731
| 12 | 0.20944 | 29.3444 | 6.2374 | 11.3225 | 1.0078 | -15.6566 | -2136.3067 | 54.4596 | -38.9241 | 16.1301 | 7.8864 | -1.3033 | 1.1272 | -0.57591 | 0.39981 | 105.3245 | 64.5857 | 147.003 | -157.0927
| 13 | 0.22689 | 29.2311 | 6.7485 | 11.3044 | 1.0091 | -16.916 | -2133.0907 | 55.1164 | -38.3528 | 16.5603 | 7.6471 | -1.3146 | 1.1244 | -0.58376 | 0.39361 | 104.6797 | 64.4257 | 146.5531 | -157.4476
| 14 | 0.24435 | 29.1089 | 7.2577 | 11.2849 | 1.0105 | -18.1649 | -2129.6328 | 55.7678 | -37.7914 | 16.9943 | 7.4159 | -1.3261 | 1.122 | -0.59159 | 0.38754 | 104.0218 | 64.2873 | 146.1046 | -157.7955
| 15 | 0.2618 | 28.9778 | 7.7646 | 11.2641 | 1.012 | -19.4023 | -2125.9364 | 56.4131 | -37.24 | 17.4315 | 7.1928 | -1.3378 | 1.12 | -0.59938 | 0.38159 | 103.3516 | 64.1702 | 145.658 | -158.1363
| 16 | 0.27925 | 28.8379 | 8.2691 | 11.2419 | 1.0135 | -20.6276 | -2122.0053 | 57.0517 | -36.6989 | 17.8714 | 6.9775 | -1.3497 | 1.1183 | -0.60713 | 0.37577 | 102.6696 | 64.0742 | 145.2137 | -158.47
| 17 | 0.29671 | 28.6891 | 8.7712 | 11.2185 | 1.0151 | -21.84 | -2117.8431 | 57.6827 | -36.1682 | 18.3134 | 6.7698 | -1.3618 | 1.117 | -0.61484 | 0.37007 | 101.9768 | 63.9991 | 144.7723 | -158.7965
| 18 | 0.31416 | 28.5317 | 9.2705 | 11.1938 | 1.0168 | -23.039 | -2113.4541 | 58.3057 | -35.648 | 18.7569 | 6.5697 | -1.374 | 1.116 | -0.62249 | 0.3645 | 101.2737 | 63.9446 | 144.3341 | -159.1158
| 19 | 0.33161 | 28.3656 | 9.767 | 11.1678 | 1.0186 | -24.2238 | -2108.8424 | 58.92 | -35.1384 | 19.2013 | 6.3768 | -1.3865 | 1.1154 | -0.63007 | 0.35905 | 100.5612 | 63.9105 | 143.8997 | -159.428
| 20 | 0.34907 | 28.1908 | 10.2606 | 11.1406 | 1.0204 | -25.3937 | -2104.0124 | 59.5251 | -34.6394 | 19.646 | 6.1911 | -1.3991 | 1.1152 | -0.63758 | 0.35372 | 99.8399 | 63.8965 | 143.4695 | -159.7331
| 21 | 0.36652 | 28.0074 | 10.751 | 11.1123 | 1.0223 | -26.5482 | -2098.9688 | 60.1203 | -34.1512 | 20.0903 | 6.0123 | -1.4118 | 1.1153 | -0.64501 | 0.34853 | 99.1106 | 63.9023 | 143.0439 | -160.031
| 22 | 0.38397 | 27.8155 | 11.2382 | 11.0827 | 1.0242 | -27.6866 | -2093.7163 | 60.7051 | -33.6737 | 20.5337 | 5.8401 | -1.4246 | 1.1157 | -0.65234 | 0.34345 | 98.3741 | 63.9275 | 142.6234 | -160.3218
| 23 | 0.40143 | 27.6151 | 11.7219 | 11.052 | 1.0262 | -28.8083 | -2088.2597 | 61.2791 | -33.207 | 20.9755 | 5.6745 | -1.4376 | 1.1165 | -0.65959 | 0.3385 | 97.631 | 63.9719 | 142.2084 | -160.6055
| 24 | 0.41888 | 27.4064 | 12.2021 | 11.0202 | 1.0283 | -29.9128 | -2082.604 | 61.8418 | -32.751 | 21.4151 | 5.5152 | -1.4507 | 1.1176 | -0.66673 | 0.33367 | 96.882 | 64.0349 | 141.7993 | -160.8823
| 25 | 0.43633 | 27.1892 | 12.6785 | 10.9874 | 1.0303 | -30.9996 | -2076.7546 | 62.3929 | -32.3056 | 21.8519 | 5.362 | -1.4638 | 1.119 | -0.67376 | 0.32896 | 96.1279 | 64.1164 | 141.3964 | -161.1522
| 26 | 0.45379 | 26.9638 | 13.1511 | 10.9535 | 1.0324 | -32.068 | -2070.7165 | 62.9318 | -31.8708 | 22.2852 | 5.2147 | -1.4771 | 1.1208 | -0.68067 | 0.32437 | 95.3692 | 64.2158 | 141.0002 | -161.4152
| 27 | 0.47124 | 26.7302 | 13.6197 | 10.9185 | 1.0346 | -33.1177 | -2064.4952 | 63.4582 | -31.4466 | 22.7144 | 5.0731 | -1.4904 | 1.1228 | -0.68747 | 0.31989 | 94.6067 | 64.3329 | 140.611 | -161.6714
| 28 | 0.48869 | 26.4884 | 14.0841 | 10.8826 | 1.0367 | -34.1481 | -2058.0962 | 63.9718 | -31.0328 | 23.1391 | 4.937 | -1.5038 | 1.1252 | -0.69413 | 0.31554 | 93.841 | 64.4672 | 140.2292 | -161.921
| 29 | 0.50615 | 26.2386 | 14.5443 | 10.8458 | 1.0389 | -35.1589 | -2051.525 | 64.4724 | -30.6293 | 23.5585 | 4.8063 | -1.5172 | 1.1278 | -0.70066 | 0.3113 | 93.0727 | 64.6183 | 139.855 | -162.164
| 30 | 0.5236 | 25.9808 | 15 | 10.808 | 1.0411 | -36.1495 | -2044.7873 | 64.9596 | -30.2361 | 23.9721 | 4.6807 | -1.5306 | 1.1307 | -0.70705 | 0.30717 | 92.3024 | 64.7859 | 139.4888 | -162.4005
| 31 | 0.54105 | 25.715 | 15.4511 | 10.7693 | 1.0433 | -37.1196 | -2037.8888 | 65.4333 | -29.853 | 24.3793 | 4.56 | -1.5441 | 1.1339 | -0.7133 | 0.30315 | 91.5308 | 64.9695 | 139.1309 | -162.6307
| 32 | 0.55851 | 25.4414 | 15.8976 | 10.7298 | 1.0455 | -38.0689 | -2030.8352 | 65.8932 | -29.4798 | 24.7797 | 4.4441 | -1.5576 | 1.1374 | -0.7194 | 0.29924 | 90.7583 | 65.1687 | 138.7815 | -162.8546
| 33 | 0.57596 | 25.1601 | 16.3392 | 10.6895 | 1.0477 | -38.9968 | -2023.6324 | 66.3392 | -29.1165 | 25.1728 | 4.3327 | 1.5705 | 1.1412 | -0.72534 | 0.29544 | 89.9855 | 65.3832 | 138.4409 | -163.0723
| 34 | 0.59341 | 24.8711 | 16.7758 | 10.6484 | 1.0499 | -39.9033 | -2016.2861 | 66.7711 | -28.7629 | 25.5579 | 4.2258 | 1.5571 | 1.1452 | -0.73113 | 0.29175 | 89.213 | 65.6125 | 138.1094 | -163.2839
| 35 | 0.61087 | 24.5746 | 17.2073 | 10.6065 | 1.052 | -40.7878 | -2008.8024 | 67.1888 | -28.4188 | 25.9347 | 4.1231 | 1.5436 | 1.1494 | -0.73675 | 0.28816 | 88.4412 | 65.8562 | 137.7871 | -163.4897
| 36 | 0.62832 | 24.2705 | 17.6336 | 10.5639 | 1.0542 | -41.6503 | -2001.1869 | 67.5922 | -28.0841 | 26.3027 | 4.0246 | 1.5301 | 1.1539 | -0.74222 | 0.28467 | 87.6706 | 66.1139 | 137.4742 | -163.6896
| 37 | 0.64577 | 23.9591 | 18.0545 | 10.5206 | 1.0564 | -42.4903 | -1993.4458 | 67.9814 | -27.7586 | 26.6615 | 3.9299 | 1.5167 | 1.1586 | -0.74751 | 0.28128 | 86.9017 | 66.3854 | 137.1709 | -163.8838
| 38 | 0.66323 | 23.6403 | 18.4698 | 10.4767 | 1.0585 | -43.3077 | -1985.5848 | 68.3561 | -27.4421 | 27.0107 | 3.839 | 1.5033 | 1.1636 | -0.75263 | 0.27799 | 86.1349 | 66.67 | 136.8774 | -164.0725
| 39 | 0.68068 | 23.3144 | 18.8796 | 10.4322 | 1.0606 | -44.1023 | -1977.6098 | 68.7165 | -27.1346 | 27.3499 | 3.7518 | 1.49 | 1.1688 | -0.75758 | 0.27479 | 85.3706 | 66.9676 | 136.5939 | -164.2556
| 40 | 0.69813 | 22.9813 | 19.2836 | 10.3871 | 1.0627 | -44.8738 | -1969.5268 | 69.0625 | -26.8358 | 27.6787 | 3.6681 | 1.4767 | 1.1742 | -0.76235 | 0.27169 | 84.6093 | 67.2777 | 136.3204 | -164.4334
| 41 | 0.71558 | 22.6413 | 19.6818 | 10.3414 | 1.0647 | -45.6223 | -1961.3415 | 69.3941 | -26.5455 | 27.9968 | 3.5877 | 1.4635 | 1.1798 | -0.76695 | 0.26868 | 83.8512 | 67.5999 | 136.0571 | -164.606
| 42 | 0.73304 | 22.2943 | 20.0739 | 10.2953 | 1.0667 | -46.3473 | -1953.0598 | 69.7114 | -26.2636 | 28.304 | 3.5105 | 1.4503 | 1.1857 | -0.77136 | 0.26575 | 83.0967 | 67.9339 | 135.804 | -164.7735
| 43 | 0.75049 | 21.9406 | 20.46 | 10.2486 | 1.0687 | -47.049 | -1944.6875 | 70.0145 | -25.99 | 28.5999 | 3.4364 | 1.4372 | 1.1917 | -0.7756 | 0.26292 | 82.3462 | 68.2792 | 135.5614 | -164.9359
| 44 | 0.76794 | 21.5802 | 20.8398 | 10.2015 | 1.0706 | -47.7272 | -1936.2302 | 70.3034 | -25.7244 | 28.8843 | 3.3653 | 1.4242 | 1.1979 | -0.77965 | 0.26017 | 81.6 | 68.6357 | 135.3291 | -165.0934
| 45 | 0.7854 | 21.2132 | 21.2132 | 10.154 | 1.0725 | -48.3818 | -1927.6937 | 70.5781 | -25.4667 | 29.157 | 3.2971 | 1.4112 | 1.2043 | -0.78353 | 0.2575 | 80.8583 | 69.0028 | 135.1073 | -165.2461
| 46 | 0.80285 | 20.8398 | 21.5802 | 10.1061 | 1.0743 | -49.0127 | -1919.0836 | 70.8389 | -25.2168 | 29.4178 | 3.2316 | 1.3984 | 1.2109 | -0.78721 | 0.25492 | 80.1215 | 69.3804 | 134.896 | -165.3942
| 47 | 0.8203 | 20.46 | 21.9406 | 10.0578 | 1.0761 | -49.6199 | -1910.4054 | 71.0857 | -24.9744 | 29.6664 | 3.1688 | 1.3856 | 1.2177 | -0.79072 | 0.25242 | 79.3897 | 69.768 | 134.6953 | -165.5376
| 48 | 0.83776 | 20.0739 | 22.2943 | 10.0092 | 1.0778 | -50.2035 | -1901.6646 | 71.3188 | -24.7394 | 29.9027 | 3.1085 | 1.3729 | 1.2246 | -0.79404 | 0.24999 | 78.6632 | 70.1653 | 134.5051 | -165.6766
| 49 | 0.85521 | 19.6818 | 22.6413 | 9.9604 | 1.0795 | -50.7634 | -1892.8666 | 71.5382 | -24.5117 | 30.1266 | 3.0507 | 1.3603 | 1.2317 | -0.79717 | 0.24764 | 77.9423 | 70.572 | 134.3255 | -165.8112
| 50 | 0.87266 | 19.2836 | 22.9813 | 9.9112 | 1.0811 | -51.2996 | -1884.0168 | 71.744 | -24.2911 | 30.338 | 2.9951 | 1.3479 | 1.239 | -0.80012 | 0.24537 | 77.2271 | 70.9878 | 134.1564 | -165.9416
| 51 | 0.89012 | 18.8796 | 23.3144 | 9.8619 | 1.0826 | -51.8122 | -1875.1204 | 71.9365 | -24.0775 | 30.5368 | 2.9419 | 1.3355 | 1.2464 | -0.80289 | 0.24316 | 76.5178 | 71.4124 | 133.9979 | -166.0677
| 52 | 0.90757 | 18.4698 | 23.6403 | 9.8123 | 1.0841 | -52.3013 | -1866.1824 | 72.1157 | -23.8707 | 30.7229 | 2.8908 | 1.3232 | 1.2539 | -0.80547 | 0.24103 | 75.8146 | 71.8455 | 133.8499 | -166.1898 | Error de Validación de datos
| 53 | 0.92502 | 18.0545 | 23.9591 | 9.7626 | 1.0855 | -52.7668 | -1857.2081 | 72.2818 | -23.6705 | 30.8962 | 2.8418 | 1.3111 | 1.2616 | -0.80787 | 0.23897 | 75.1177 | 72.2868 | 133.7123 | -166.3078
| 54 | 0.94248 | 17.6336 | 24.2705 | 9.7127 | 1.0868 | -53.209 | -1848.2023 | 72.435 | -23.4769 | 31.0568 | 2.7949 | 1.299 | 1.2695 | -0.81009 | 0.23698 | 74.4271 | 72.7361 | 133.5852 | -166.422 | θ2 (degrees) | θ4Simulación | θ4 experimental | error %
| 55 | 0.95993 | 17.2073 | 24.5746 | 9.6627 | 1.0881 | -53.6279 | -1839.1699 | 72.5754 | -23.2896 | 31.2045 | 2.7498 | 1.2871 | 1.2775 | -0.81213 | 0.23505 | 73.7431 | 73.193 | 133.4684 | -166.5323 | 0 | 151.9089 | 140 | -8.5064
| 56 | 0.97738 | 16.7758 | 24.8711 | 9.6126 | 1.0893 | -54.0236 | -1830.1156 | 72.7031 | -23.1087 | 31.3395 | 2.7067 | 1.2752 | 1.2856 | -0.81399 | 0.23319 | 73.0657 | 73.6573 | 133.3619 | -166.6389 | 30 | 139.4888 | 135 | -3.3251
| 57 | 0.99484 | 16.3392 | 25.1601 | 9.5624 | 1.0904 | -54.3963 | -1821.0442 | 72.8183 | -22.9338 | 31.4618 | 2.6653 | 1.2635 | 1.2938 | -0.81567 | 0.2314 | 72.3951 | 74.1287 | 133.2657 | -166.7419 | 60 | 133.0374 | 155 | 14.1694
| 58 | 1.0123 | 15.8976 | 25.4414 | 9.5122 | 1.0915 | -54.7461 | -1811.9601 | 72.9213 | -22.765 | 31.5713 | 2.6257 | 1.2519 | 1.3021 | -0.81717 | 0.22966 | 71.7313 | 74.607 | 133.1796 | -166.8413 | 90 | 135.0882 | 135 | -0.065361
| 59 | 1.0297 | 15.4511 | 25.715 | 9.462 | 1.0925 | -55.0732 | -1802.8678 | 73.012 | -22.602 | 31.6682 | 2.5877 | 1.2405 | 1.3106 | -0.8185 | 0.22799 | 71.0744 | 75.092 | 133.1035 | -166.9371 | 120 | 142.4401 | 155 | 8.1032
| 60 | 1.0472 | 15 | 25.9808 | 9.4118 | 1.0934 | -55.3777 | -1793.7716 | 73.0908 | -22.4448 | 31.7524 | 2.5514 | 1.2291 | 1.3192 | -0.81965 | 0.22638 | 70.4245 | 75.5833 | 133.0374 | -167.0296 | 150 | 151.6339 | 155 | 2.1717
| 61 | 1.0647 | 14.5443 | 26.2386 | 9.3616 | 1.0943 | -55.6598 | -1784.6758 | 73.1577 | -22.2932 | 31.8242 | 2.5166 | 1.2179 | 1.3279 | -0.82063 | 0.22482 | 69.7817 | 76.0808 | 132.9812 | -167.1187 | 180 | 159.7948 | 155 | -3.0934
| 62 | 1.0821 | 14.0841 | 26.4884 | 9.3114 | 1.0951 | -55.9198 | -1775.5844 | 73.213 | -22.1472 | 31.8835 | 2.4833 | 1.2068 | 1.3366 | -0.82144 | 0.22332 | 69.1461 | 76.5842 | 132.9348 | -167.2045 | 210 | 165.2139 | 155 | -6.5896
| 63 | 1.0996 | 13.6197 | 26.7302 | 9.2614 | 1.0958 | -56.1578 | -1766.5015 | 73.2567 | -22.0066 | 31.9305 | 2.4515 | 1.1959 | 1.3455 | -0.82209 | 0.22188 | 68.5176 | 77.0933 | 132.898 | -167.2871 | 240 | 167.9011 | 160 | -4.9382
| 64 | 1.117 | 13.1511 | 26.9638 | 9.2114 | 1.0964 | -56.374 | -1757.4309 | 73.289 | -21.8713 | 31.9653 | 2.4211 | 1.185 | 1.3545 | -0.82256 | 0.22049 | 67.8963 | 77.6079 | 132.8707 | -167.3666 | 270 | 168.4867 | 160 | -5.3042
| 65 | 1.1345 | 12.6785 | 27.1892 | 9.1616 | 1.097 | -56.5686 | -1748.3763 | 73.3102 | -21.7412 | 31.9881 | 2.392 | 1.1743 | 1.3636 | -0.82287 | 0.21916 | 67.2823 | 78.1277 | 132.8529 | -167.4429 | 300 | 167.0296 | 160 | -4.3935
| 66 | 1.1519 | 12.2021 | 27.4064 | 9.1118 | 1.0974 | -56.742 | -1739.3415 | 73.3202 | -21.6163 | 31.999 | 2.3643 | 1.1637 | 1.3727 | -0.82302 | 0.21788 | 66.6756 | 78.6526 | 132.8445 | -167.5163 | 330 | 162.4005 | 160 | -1.5003
| 67 | 1.1694 | 11.7219 | 27.6151 | 9.0623 | 1.0979 | -56.8943 | -1730.3299 | 73.3194 | -21.4963 | 31.9981 | 2.3378 | 1.1532 | 1.382 | -0.82301 | 0.21665 | 66.0761 | 79.1824 | 132.8452 | -167.5866 | 360 | 152.3396 | 150 | -1.5597
| 68 | 1.1868 | 11.2382 | 27.8155 | 9.0129 | 1.0982 | -57.0257 | -1721.3451 | 73.3078 | -21.3814 | 31.9855 | 2.3126 | 1.1429 | 1.3913 | -0.82284 | 0.21548 | 65.484 | 79.7168 | 132.8549 | -167.6541
| 69 | 1.2043 | 10.751 | 28.0074 | 8.9637 | 1.0985 | -57.1366 | -1712.3902 | 73.2856 | -21.2712 | 31.9616 | 2.2885 | 1.1327 | 1.4007 | -0.82251 | 0.21435 | 64.8993 | 80.2558 | 132.8737 | -167.7186
| 70 | 1.2217 | 10.2606 | 28.1908 | 8.9147 | 1.0987 | -57.2272 | -1703.4685 | 73.2529 | -21.1659 | 31.9264 | 2.2656 | 1.1226 | 1.4102 | -0.82203 | 0.21327 | 64.3218 | 80.7989 | 132.9012 | -167.7804
| 71 | 1.2392 | 9.767 | 28.3656 | 8.8659 | 1.0988 | -57.2977 | -1694.5832 | 73.2099 | -21.0652 | 31.8801 | 2.2439 | 1.1127 | 1.4198 | -0.8214 | 0.21224 | 63.7517 | 81.3462 | 132.9374 | -167.8394
| 72 | 1.2566 | 9.2705 | 28.5317 | 8.8174 | 1.0989 | -57.3484 | -1685.7371 | 73.1566 | -20.9692 | 31.823 | 2.2232 | 1.1029 | 1.4294 | -0.82062 | 0.21126 | 63.189 | 81.8975 | 132.9821 | -167.8957
| 73 | 1.2741 | 8.7712 | 28.6891 | 8.7692 | 1.0989 | -57.3795 | -1676.9331 | 73.0934 | -20.8777 | 31.7552 | 2.2037 | 1.0932 | 1.4391 | -0.81969 | 0.21032 | 62.6335 | 82.4524 | 133.0353 | -167.9493
| 74 | 1.2915 | 8.2691 | 28.8379 | 8.7212 | 1.0988 | -57.3915 | -1668.174 | 73.0202 | -20.7906 | 31.6768 | 2.1851 | 1.0836 | 1.4488 | -0.81862 | 0.20943 | 62.0854 | 83.0109 | 133.0967 | -168.0003
| 75 | 1.309 | 7.7646 | 28.9778 | 8.6735 | 1.0987 | -57.3845 | -1659.4625 | 72.9372 | -20.708 | 31.5883 | 2.1676 | 1.0742 | 1.4586 | -0.8174 | 0.20859 | 61.5446 | 83.5729 | 133.1662 | -168.0487
| 76 | 1.3265 | 7.2577 | 29.1089 | 8.626 | 1.0985 | -57.3588 | -1650.8011 | 72.8446 | -20.6297 | 31.4896 | 2.1511 | 1.0648 | 1.4685 | -0.81605 | 0.20779 | 61.0111 | 84.138 | 133.2438 | -168.0946
| 77 | 1.3439 | 6.7485 | 29.2311 | 8.579 | 1.0983 | -57.3147 | -1642.1922 | 72.7424 | -20.5556 | 31.3812 | 2.1355 | 1.0557 | 1.4784 | -0.81456 | 0.20703 | 60.4849 | 84.7063 | 133.3291 | -168.1379
| 78 | 1.3614 | 6.2374 | 29.3444 | 8.5322 | 1.0979 | -57.2525 | -1633.6383 | 72.6308 | -20.4858 | 31.2631 | 2.1208 | 1.0466 | 1.4884 | -0.81294 | 0.20632 | 59.9659 | 85.2775 | 133.4222 | -168.1788
| 79 | 1.3788 | 5.7243 | 29.4488 | 8.4857 | 1.0976 | -57.1724 | -1625.1415 | 72.51 | -20.4202 | 31.1356 | 2.1071 | 1.0377 | 1.4984 | -0.81118 | 0.20565 | 59.4542 | 85.8514 | 133.5229 | -168.2172
| 80 | 1.3963 | 5.2094 | 29.5442 | 8.4397 | 1.0971 | -57.0749 | -1616.704 | 72.38 | -20.3586 | 30.999 | 2.0943 | 1.0289 | 1.5085 | -0.80929 | 0.20502 | 58.9497 | 86.428 | 133.6309 | -168.2532
| 81 | 1.4137 | 4.693 | 29.6307 | 8.3939 | 1.0967 | -56.9601 | -1608.3279 | 72.2409 | -20.3011 | 30.8534 | 2.0824 | 1.0202 | 1.5186 | -0.80728 | 0.20443 | 58.4523 | 87.007 | 133.7463 | -168.2869
| 82 | 1.4312 | 4.1752 | 29.708 | 8.3486 | 1.0961 | -56.8284 | -1600.0152 | 72.0929 | -20.2477 | 30.6992 | 2.0713 | 1.0116 | 1.5287 | -0.80514 | 0.20389 | 57.9622 | 87.5884 | 133.8687 | -168.3182
| 83 | 1.4486 | 3.6561 | 29.7764 | 8.3036 | 1.0955 | -56.68 | -1591.7676 | 71.9362 | -20.1982 | 30.5364 | 2.0611 | 1.0032 | 1.5389 | -0.80288 | 0.20338 | 57.4791 | 88.1719 | 133.9982 | -168.3471
| 84 | 1.4661 | 3.1359 | 29.8357 | 8.259 | 1.0949 | -56.5153 | -1583.5871 | 71.7707 | -20.1526 | 30.3655 | 2.0517 | 0.99489 | 1.5491 | -0.8005 | 0.20292 | 57.0032 | 88.7575 | 134.1345 | -168.3738
| 85 | 1.4835 | 2.6147 | 29.8858 | 8.2148 | 1.0942 | -56.3345 | -1575.4752 | 71.5967 | -20.1109 | 30.1865 | 2.0431 | 0.98671 | 1.5594 | -0.79801 | 0.20249 | 56.5343 | 89.345 | 134.2775 | -168.3982
| 86 | 1.501 | 2.0927 | 29.9269 | 8.171 | 1.0934 | -56.138 | -1567.4336 | 71.4141 | -20.073 | 29.9999 | 2.0353 | 0.97865 | 1.5696 | -0.7954 | 0.2021 | 56.0725 | 89.9343 | 134.4271 | -168.4203
| 87 | 1.5184 | 1.5701 | 29.9589 | 8.1276 | 1.0926 | -55.926 | -1559.4639 | 71.2233 | -20.039 | 29.8057 | 2.0284 | 0.97071 | -1.5616 | -0.79267 | 0.20176 | 55.6177 | -89.4748 | 134.5831 | -168.4402
| 88 | 1.5359 | 1.047 | 29.9817 | 8.0846 | 1.0918 | -55.6988 | -1551.5675 | 71.0242 | -20.0088 | 29.6042 | 2.0222 | 0.9629 | -1.5513 | -0.78984 | 0.20145 | 55.1699 | -88.8824 | 134.7454 | -168.4579
| 89 | 1.5533 | 0.52357 | 29.9954 | 8.0421 | 1.0909 | -55.4567 | -1543.7458 | 70.817 | -19.9823 | 29.3958 | 2.0168 | 0.9552 | -1.5409 | -0.7869 | 0.20118 | 54.7291 | -88.2886 | 134.9138 | -168.4734
| 90 | 1.5708 | 1.8377e-15 | 30 | 8 | 1.09 | -55.2 | -1536 | 70.6017 | -19.9595 | 29.1805 | 2.0122 | 0.94763 | -1.5305 | -0.78386 | 0.20094 | 54.2951 | -87.6936 | 135.0882 | -168.4867
| 91 | 1.5882 | -0.52357 | 29.9954 | 7.9583 | 1.089 | -54.929 | -1528.3314 | 70.3785 | -19.9404 | 28.9587 | 2.0083 | 0.94018 | -1.5201 | -0.78071 | 0.20075 | 53.8681 | -87.0975 | 135.2685 | -168.4979
| 92 | 1.6057 | -1.047 | 29.9817 | 7.9171 | 1.088 | -54.644 | -1520.7412 | 70.1475 | -19.925 | 28.7306 | 2.0051 | 0.93284 | -1.5097 | -0.77747 | 0.20059 | 53.448 | -86.5003 | 135.4545 | -168.5069
| 93 | 1.6232 | -1.5701 | 29.9589 | 7.8763 | 1.087 | -54.3452 | -1513.2304 | 69.9089 | -19.9133 | 28.4965 | 2.0028 | 0.92563 | -1.4993 | -0.77412 | 0.20047 | 53.0347 | -85.9023 | 135.6461 | -168.5137
| 94 | 1.6406 | -2.0927 | 29.9269 | 7.836 | 1.0859 | -54.0329 | -1505.8001 | 69.6626 | -19.9052 | 28.2565 | 2.0011 | 0.91854 | -1.4888 | -0.77068 | 0.20039 | 52.6282 | -85.3036 | 135.8431 | -168.5185
| 95 | 1.6581 | -2.6147 | 29.8858 | 7.7962 | 1.0848 | -53.7075 | -1498.4512 | 69.4088 | -19.9007 | 28.011 | 2.0002 | 0.91156 | -1.4784 | -0.76715 | 0.20034 | 52.2285 | -84.7042 | 136.0454 | -168.5211
| 96 | 1.6755 | -3.1359 | 29.8357 | 7.7568 | 1.0837 | -53.3692 | -1491.1846 | 69.1477 | -19.8999 | 27.7602 | 2 | 0.9047 | -1.4679 | -0.76353 | 0.20034 | 51.8356 | -84.1043 | 136.2529 | -168.5216
| 97 | 1.693 | -3.6561 | 29.7764 | 7.7178 | 1.0825 | -53.0182 | -1484.0011 | 68.8793 | -19.9026 | 27.5042 | 2.0006 | 0.89796 | -1.4574 | -0.75982 | 0.20036 | 51.4494 | -83.504 | 136.4654 | -168.52
| 98 | 1.7104 | -4.1752 | 29.708 | 7.6794 | 1.0813 | -52.6549 | -1476.9015 | 68.6037 | -19.9089 | 27.2434 | 2.0019 | 0.89134 | -1.4469 | -0.75603 | 0.20043 | 51.07 | -82.9035 | 136.6828 | -168.5163
| 99 | 1.7279 | -4.693 | 29.6307 | 7.6414 | 1.0801 | -52.2794 | -1469.8866 | 68.3211 | -19.9188 | 26.9779 | 2.0039 | 0.88483 | -1.4365 | -0.75215 | 0.20053 | 50.6972 | -82.3028 | 136.9049 | -168.5105
| 100 | 1.7453 | -5.2094 | 29.5442 | 7.6039 | 1.0789 | -51.8922 | -1462.957 | 68.0315 | -19.9323 | 26.7081 | 2.0066 | 0.87844 | -1.426 | -0.74819 | 0.20067 | 50.3311 | -81.702 | 137.1317 | -168.5026
| 101 | 1.7628 | -5.7243 | 29.4488 | 7.5669 | 1.0776 | -51.4933 | -1456.1133 | 67.7351 | -19.9494 | 26.434 | 2.0101 | 0.87217 | -1.4155 | -0.74416 | 0.20084 | 49.9717 | -81.1013 | 137.363 | -168.4927
| 102 | 1.7802 | -6.2374 | 29.3444 | 7.5303 | 1.0763 | -51.0832 | -1449.3561 | 67.432 | -19.97 | 26.1561 | 2.0143 | 0.86601 | -1.405 | -0.74004 | 0.20105 | 49.6189 | -80.5009 | 137.5986 | -168.4806
| 103 | 1.7977 | -6.7485 | 29.2311 | 7.4942 | 1.075 | -50.662 | -1442.6859 | 67.1223 | -19.9942 | 25.8744 | 2.0192 | 0.85997 | -1.3945 | -0.73586 | 0.2013 | 49.2727 | -79.9007 | 137.8385 | -168.4665
| 104 | 1.8151 | -7.2577 | 29.1089 | 7.4587 | 1.0737 | -50.23 | -1436.1032 | 66.806 | -20.0219 | 25.5893 | 2.0249 | 0.85404 | -1.3841 | -0.7316 | 0.20158 | 48.9331 | -79.3009 | 138.0825 | -168.4502
| 105 | 1.8326 | -7.7646 | 28.9778 | 7.4236 | 1.0723 | -49.7874 | -1429.6083 | 66.4834 | -20.0532 | 25.3009 | 2.0313 | 0.84823 | -1.3736 | -0.72727 | 0.2019 | 48.6002 | -78.7017 | 138.3304 | -168.4319
| 106 | 1.85 | -8.2691 | 28.8379 | 7.389 | 1.0709 | -49.3345 | -1423.2018 | 66.1545 | -20.0882 | 25.0095 | 2.0384 | 0.84254 | -1.3632 | -0.72288 | 0.20226 | 48.2738 | -78.1031 | 138.5822 | -168.4115
| 107 | 1.8675 | -8.7712 | 28.6891 | 7.3549 | 1.0696 | -48.8716 | -1416.8838 | 65.8195 | -20.1267 | 24.7152 | 2.0463 | 0.83695 | -1.3527 | -0.71842 | 0.20265 | 47.9539 | -77.5053 | 138.8377 | -168.389
| 108 | 1.885 | -9.2705 | 28.5317 | 7.3213 | 1.0682 | -48.3988 | -1410.6549 | 65.4784 | -20.1687 | 24.4184 | 2.055 | 0.83149 | -1.3423 | -0.7139 | 0.20308 | 47.6407 | -76.9083 | 139.0967 | -168.3643
| 109 | 1.9024 | -9.767 | 28.3656 | 7.2882 | 1.0668 | -47.9164 | -1404.5151 | 65.1314 | -20.2144 | 24.1192 | 2.0644 | 0.82613 | -1.3319 | -0.70931 | 0.20355 | 47.334 | -76.3123 | 139.3593 | -168.3376
| 110 | 1.9199 | -10.2606 | 28.1908 | 7.2555 | 1.0654 | -47.4247 | -1398.4648 | 64.7786 | -20.2638 | 23.8177 | 2.0746 | 0.82089 | -1.3215 | -0.70467 | 0.20405 | 47.0338 | -75.7174 | 139.6251 | -168.3088
| 111 | 1.9373 | -10.751 | 28.0074 | 7.2234 | 1.064 | -46.9238 | -1392.5041 | 64.4201 | -20.3167 | 23.5144 | 2.0856 | 0.81577 | -1.3112 | -0.69998 | 0.20459 | 46.7402 | -75.1237 | 139.8942 | -168.2778
| 112 | 1.9548 | -11.2382 | 27.8155 | 7.1918 | 1.0625 | -46.4141 | -1386.6332 | 64.056 | -20.3733 | 23.2092 | 2.0974 | 0.81076 | -1.3008 | -0.69523 | 0.20517 | 46.4531 | -74.5314 | 140.1664 | -168.2447
| 113 | 1.9722 | -11.7219 | 27.6151 | 7.1606 | 1.0611 | -45.8956 | -1380.8523 | 63.6866 | -20.4336 | 22.9025 | 2.1099 | 0.80586 | -1.2905 | -0.69043 | 0.20579 | 46.1725 | -73.9404 | 140.4415 | -168.2094
| 114 | 1.9897 | -12.2021 | 27.4064 | 7.13 | 1.0597 | -45.3687 | -1375.1615 | 63.3118 | -20.4975 | 22.5945 | 2.1233 | 0.80108 | -1.2802 | -0.68557 | 0.20644 | 45.8985 | -73.351 | 140.7195 | -168.1719
| 115 | 2.0071 | -12.6785 | 27.1892 | 7.0998 | 1.0582 | -44.8335 | -1369.5608 | 62.9318 | -20.5652 | 22.2852 | 2.1375 | 0.79641 | -1.27 | -0.68068 | 0.20713 | 45.6311 | -72.7633 | 141.0001 | -168.1323
| 116 | 2.0246 | -13.1511 | 26.9638 | 7.0702 | 1.0568 | -44.2902 | -1364.0504 | 62.5468 | -20.6366 | 21.975 | 2.1525 | 0.79186 | -1.2597 | -0.67573 | 0.20786 | 45.3702 | -72.1773 | 141.2834 | -168.0905
| 117 | 2.042 | -13.6197 | 26.7302 | 7.041 | 1.0553 | -43.7391 | -1358.6302 | 62.1569 | -20.7117 | 21.6641 | 2.1684 | 0.78742 | -1.2495 | -0.67074 | 0.20863 | 45.1158 | -71.5932 | 141.5692 | -168.0465
| 118 | 2.0595 | -14.0841 | 26.4884 | 7.0124 | 1.0539 | -43.1803 | -1353.3003 | 61.7622 | -20.7906 | 21.3525 | 2.1851 | 0.7831 | -1.2394 | -0.66572 | 0.20943 | 44.868 | -71.0111 | 141.8573 | -168.0003
| 119 | 2.0769 | -14.5443 | 26.2386 | 6.9842 | 1.0525 | -42.6141 | -1348.0606 | 61.3629 | -20.8734 | 21.0406 | 2.2027 | 0.77889 | -1.2293 | -0.66065 | 0.21028 | 44.6268 | -70.4311 | 142.1476 | -167.9518
| 120 | 2.0944 | -15 | 25.9808 | 6.9565 | 1.051 | -42.0407 | -1342.9112 | 60.9591 | -20.9599 | 20.7284 | 2.2213 | 0.77479 | -1.2192 | -0.65554 | 0.21117 | 44.3922 | -69.8533 | 142.4401 | -167.9011
| 121 | 2.1118 | -15.4511 | 25.715 | 6.9293 | 1.0496 | -41.4602 | -1337.8519 | 60.5509 | -21.0503 | 20.4161 | 2.2407 | 0.77081 | -1.2091 | -0.65041 | 0.21209 | 44.1642 | -69.2778 | 142.7345 | -167.8481
| 122 | 2.1293 | -15.8976 | 25.4414 | 6.9026 | 1.0482 | -40.8728 | -1332.8828 | 60.1385 | -21.1447 | 20.104 | 2.261 | 0.76695 | -1.1991 | -0.64523 | 0.21305 | 43.9428 | -68.7048 | 143.0309 | -167.7929
| 123 | 2.1468 | -16.3392 | 25.1601 | 6.8764 | 1.0468 | -40.2788 | -1328.0036 | 59.722 | -21.2429 | 19.7922 | 2.2823 | 0.7632 | -1.1892 | -0.64003 | 0.21406 | 43.7281 | -68.1344 | 143.329 | -167.7353
| 124 | 2.1642 | -16.7758 | 24.8711 | 6.8507 | 1.0454 | -39.6782 | -1323.2145 | 59.3015 | -21.3451 | 19.4809 | 2.3046 | 0.75957 | -1.1793 | -0.6348 | 0.21511 | 43.52 | -67.5667 | 143.6287 | -167.6753
| 125 | 2.1817 | -17.2073 | 24.5746 | 6.8255 | 1.044 | -39.0713 | -1318.5151 | 58.8773 | -21.4513 | 19.1702 | 2.3279 | 0.75605 | -1.1694 | -0.62954 | 0.21619 | 43.3187 | -67.0017 | 143.93 | -167.6131
| 126 | 2.1991 | -17.6336 | 24.2705 | 6.8008 | 1.0426 | -38.4583 | -1313.9055 | 58.4495 | -21.5615 | 18.8603 | 2.3522 | 0.75266 | -1.1596 | -0.62426 | 0.21732 | 43.124 | -66.4397 | 144.2327 | -167.5484
| 127 | 2.2166 | -18.0545 | 23.9591 | 6.7765 | 1.0412 | -37.8393 | -1309.3854 | 58.0181 | -21.6758 | 18.5513 | 2.3775 | 0.74938 | -1.1498 | -0.61895 | 0.21849 | 42.936 | -65.8807 | 144.5367 | -167.4813
| 128 | 2.234 | -18.4698 | 23.6403 | 6.7528 | 1.0398 | -37.2144 | -1304.9547 | 57.5835 | -21.7941 | 18.2434 | 2.4038 | 0.74621 | -1.1401 | -0.61362 | 0.2197 | 42.7549 | -65.3248 | 144.8419 | -167.4118
| 129 | 2.2515 | -18.8796 | 23.3144 | 6.7295 | 1.0385 | -36.584 | -1300.6133 | 57.1456 | -21.9167 | 17.9368 | 2.4313 | 0.74317 | -1.1305 | -0.60828 | 0.22096 | 42.5805 | -64.7723 | 145.1481 | -167.3399
| 130 | 2.2689 | -19.2836 | 22.9813 | 6.7067 | 1.0371 | -35.948 | -1296.3609 | 56.7048 | -22.0434 | 17.6315 | 2.4598 | 0.74025 | -1.1209 | -0.60292 | 0.22226 | 42.4129 | -64.2231 | 145.4554 | -167.2655
| 131 | 2.2864 | -19.6818 | 22.6413 | 6.6844 | 1.0358 | -35.3067 | -1292.1975 | 56.2611 | -22.1743 | 17.3278 | 2.4895 | 0.73744 | -1.1114 | -0.59754 | 0.2236 | 42.2523 | -63.6774 | 145.7635 | -167.1886
| 132 | 2.3038 | -20.0739 | 22.2943 | 6.6626 | 1.0345 | -34.6603 | -1288.1228 | 55.8147 | -22.3095 | 17.0258 | 2.5203 | 0.73476 | -1.1019 | -0.59215 | 0.22499 | 42.0985 | -63.1353 | 146.0723 | -167.1091
| 133 | 2.3213 | -20.46 | 21.9406 | 6.6412 | 1.0332 | -34.0088 | -1284.1366 | 55.3657 | -22.449 | 16.7255 | 2.5524 | 0.73219 | -1.0925 | -0.58675 | 0.22642 | 41.9516 | -62.597 | 146.3817 | -167.0271
| 134 | 2.3387 | -20.8398 | 21.5802 | 6.6203 | 1.0319 | -33.3525 | -1280.2387 | 54.9144 | -22.5928 | 16.4272 | 2.5856 | 0.72975 | -1.0832 | -0.58134 | 0.2279 | 41.8117 | -62.0626 | 146.6917 | -166.9425
| 135 | 2.3562 | -21.2132 | 21.2132 | 6.5999 | 1.0306 | -32.6914 | -1276.429 | 54.4609 | -22.741 | 16.131 | 2.6201 | 0.72743 | -1.0739 | -0.57592 | 0.22942 | 41.6788 | -61.5321 | 147.002 | -166.8554
| 136 | 2.3736 | -21.5802 | 20.8398 | 6.58 | 1.0294 | -32.0258 | -1272.7072 | 54.0054 | -22.8937 | 15.8369 | 2.6559 | 0.72524 | -1.0648 | -0.5705 | 0.23099 | 41.553 | -61.0058 | 147.3127 | -166.7655
| 137 | 2.3911 | -21.9406 | 20.46 | 6.5606 | 1.0282 | -31.3557 | -1269.0731 | 53.5479 | -23.0508 | 15.5452 | 2.693 | 0.72316 | -1.0556 | -0.56508 | 0.2326 | 41.4342 | -60.4837 | 147.6236 | -166.673
| 138 | 2.4086 | -22.2943 | 20.0739 | 6.5416 | 1.0269 | -30.6813 | -1265.5264 | 53.0888 | -23.2125 | 15.2558 | 2.7314 | 0.72122 | -1.0466 | -0.55965 | 0.23426 | 41.3226 | -59.9659 | 147.9345 | -166.5778
| 139 | 2.426 | -22.6413 | 19.6818 | 6.5231 | 1.0258 | -30.0028 | -1262.0671 | 52.6282 | -23.3787 | 14.969 | 2.7712 | 0.71939 | -1.0376 | -0.55422 | 0.23597 | 41.2182 | -59.4527 | 148.2454 | -166.4799
| 140 | 2.4435 | -22.9813 | 19.2836 | 6.5051 | 1.0246 | -29.3203 | -1258.6947 | 52.1662 | -23.5495 | 14.6848 | 2.8125 | 0.7177 | -1.0288 | -0.5488 | 0.23773 | 41.121 | -58.944 | 148.5562 | -166.3792
| 141 | 2.4609 | -23.3144 | 18.8796 | 6.4875 | 1.0234 | -28.6338 | -1255.4093 | 51.703 | -23.725 | 14.4033 | 2.8551 | 0.71613 | -1.02 | -0.54338 | 0.23953 | 41.0311 | -58.44 | 148.8667 | -166.2757
| 142 | 2.4784 | -23.6403 | 18.4698 | 6.4704 | 1.0223 | -27.9436 | -1252.2104 | 51.2389 | -23.9052 | 14.1246 | 2.8993 | 0.71469 | -1.0113 | -0.53796 | 0.24139 | 40.9485 | -57.9409 | 149.1769 | -166.1694
| 143 | 2.4958 | -23.9591 | 18.0545 | 6.4537 | 1.0212 | -27.2497 | -1249.0979 | 50.7739 | -24.0902 | 13.8489 | 2.945 | 0.71337 | -1.0026 | -0.53256 | 0.24329 | 40.8733 | -57.4468 | 149.4867 | -166.0602
| 144 | 2.5133 | -24.2705 | 17.6336 | 6.4376 | 1.0201 | -26.5524 | -1246.0715 | 50.3082 | -24.2799 | 13.5761 | 2.9923 | 0.71219 | -0.9941 | -0.52716 | 0.24525 | 40.8055 | -56.9578 | 149.7959 | -165.9482
| 145 | 2.5307 | -24.5746 | 17.2073 | 6.4219 | 1.0191 | -25.8516 | -1243.1311 | 49.8421 | -24.4744 | 13.3065 | 3.0412 | 0.71114 | -0.98566 | -0.52178 | 0.24726 | 40.7451 | -56.474 | 150.1044 | -165.8333
| 146 | 2.5482 | -24.8711 | 16.7758 | 6.4066 | 1.018 | -25.1476 | -1240.2764 | 49.3756 | -24.6739 | 13.04 | 3.0918 | 0.71021 | -0.97731 | -0.5164 | 0.24931 | 40.6923 | -55.9955 | 150.4122 | -165.7154
| 147 | 2.5656 | -25.1601 | 16.3392 | 6.3918 | 1.017 | -24.4404 | -1237.5072 | 48.9091 | -24.8782 | 12.7767 | 3.1441 | 0.70943 | -0.96905 | -0.51105 | 0.25142 | 40.6471 | -55.5224 | 150.7192 | -165.5945
| 148 | 2.5831 | -25.4414 | 15.8976 | 6.3775 | 1.0161 | -23.7301 | -1234.8233 | 48.4426 | -25.0875 | 12.5168 | 3.1981 | 0.70877 | -0.96089 | -0.50571 | 0.25358 | 40.6095 | -55.055 | 151.0252 | -165.4707
| 149 | 2.6005 | -25.715 | 15.4511 | 6.3636 | 1.0151 | -23.017 | -1232.2245 | 47.9763 | -25.3018 | 12.2602 | 3.2539 | 0.70825 | -0.95283 | -0.50038 | 0.2558 | 40.5795 | -54.5932 | 151.3301 | -165.3438
| 150 | 2.618 | -25.9808 | 15 | 6.3502 | 1.0142 | -22.301 | -1229.7104 | 47.5104 | -25.5212 | 12.007 | 3.3115 | 0.70786 | -0.94487 | -0.49508 | 0.25807 | 40.5573 | -54.1373 | 151.6339 | -165.2139
| 151 | 2.6354 | -26.2386 | 14.5443 | 6.3372 | 1.0133 | -21.5823 | -1227.2811 | 47.0451 | -25.7456 | 11.7574 | 3.371 | 0.70761 | -0.93702 | -0.4898 | 0.26039 | 40.5429 | -53.6873 | 151.9364 | -165.0809
| 152 | 2.6529 | -26.4884 | 14.0841 | 6.3247 | 1.0124 | -20.861 | -1224.9362 | 46.5806 | -25.9751 | 11.5113 | 3.4324 | 0.70749 | -0.92927 | -0.48455 | 0.26276 | 40.5363 | -53.2434 | 152.2376 | -164.9447
| 153 | 2.6704 | -26.7302 | 13.6197 | 6.3126 | 1.0115 | -20.1372 | -1222.6755 | 46.117 | -26.2097 | 11.2688 | 3.4959 | 0.70751 | -0.92163 | -0.47931 | 0.26519 | 40.5375 | -52.8056 | 152.5374 | -164.8054
| 154 | 2.6878 | -26.9638 | 13.1511 | 6.301 | 1.0107 | -19.411 | -1220.4988 | 45.6545 | -26.4496 | 11.03 | 3.5613 | 0.70767 | -0.9141 | -0.47411 | 0.26768 | 40.5467 | -52.3741 | 152.8356 | -164.663
| 155 | 2.7053 | -27.1892 | 12.6785 | 6.2898 | 1.0099 | -18.6825 | -1218.406 | 45.1933 | -26.6946 | 10.7948 | 3.6289 | 0.70797 | -0.90668 | -0.46893 | 0.27022 | 40.5639 | -51.9491 | 153.1322 | -164.5174
| 156 | 2.7227 | -27.4064 | 12.2021 | 6.2791 | 1.0092 | -17.9519 | -1216.3969 | 44.7336 | -26.9449 | 10.5634 | 3.6985 | 0.70841 | -0.89938 | -0.46378 | 0.27282 | 40.5891 | -51.5305 | 153.4271 | -164.3685
| 157 | 2.7402 | -27.6151 | 11.7219 | 6.2688 | 1.0084 | -17.2191 | -1214.4712 | 44.2755 | -27.2004 | 10.3357 | 3.7704 | 0.70899 | -0.89219 | -0.45867 | 0.27547 | 40.6224 | -51.1186 | 153.7202 | -164.2164
| 158 | 2.7576 | -27.8155 | 11.2382 | 6.259 | 1.0077 | -16.4844 | -1212.6289 | 43.8191 | -27.4612 | 10.1118 | 3.8445 | 0.70972 | -0.88512 | -0.45359 | 0.27819 | 40.6637 | -50.7134 | 154.0115 | -164.0611
| 159 | 2.7751 | -28.0074 | 10.751 | 6.2496 | 1.0071 | -15.7477 | -1210.8696 | 43.3648 | -27.7273 | 9.8917 | 3.9209 | 0.71058 | -0.87816 | -0.44854 | 0.28095 | 40.7133 | -50.315 | 154.3007 | -163.9025
| 160 | 2.7925 | -28.1908 | 10.2606 | 6.2407 | 1.0064 | -15.0093 | -1209.1934 | 42.9125 | -27.9987 | 9.6755 | 3.9996 | 0.71159 | -0.87133 | -0.44352 | 0.28378 | 40.771 | -49.9236 | 154.588 | -163.7405
| 161 | 2.81 | -28.3656 | 9.767 | 6.2322 | 1.0058 | -14.2692 | -1207.5999 | 42.4625 | -28.2755 | 9.4631 | 4.0808 | 0.71274 | -0.86462 | -0.43855 | 0.28667 | 40.837 | -49.5393 | 154.8731 | -163.5753
| 162 | 2.8274 | -28.5317 | 9.2705 | 6.2241 | 1.0052 | -13.5274 | -1206.0892 | 42.015 | -28.5576 | 9.2545 | 4.1644 | 0.71404 | -0.85804 | -0.43361 | 0.28961 | 40.9113 | -49.1621 | 155.1559 | -163.4067
| 163 | 2.8449 | -28.6891 | 8.7712 | 6.2165 | 1.0046 | -12.7841 | -1204.6609 | 41.5701 | -28.8451 | 9.0498 | 4.2505 | 0.71548 | -0.85158 | -0.42871 | 0.29261 | 40.9939 | -48.7921 | 155.4366 | -163.2348
| 164 | 2.8623 | -28.8379 | 8.2691 | 6.2094 | 1.0041 | -12.0394 | -1203.315 | 41.1279 | -29.1379 | 8.849 | 4.3392 | 0.71706 | -0.84525 | -0.42386 | 0.29567 | 41.0848 | -48.4295 | 155.7148 | -163.0595
| 165 | 2.8798 | -28.9778 | 7.7646 | 6.2026 | 1.0036 | -11.2934 | -1202.0513 | 40.6886 | -29.436 | 8.6521 | 4.4305 | 0.7188 | -0.83905 | -0.41904 | 0.29879 | 41.1841 | -48.0743 | 155.9906 | -162.8808
| 166 | 2.8972 | -29.1089 | 7.2577 | 6.1963 | 1.0032 | -10.5461 | -1200.8698 | 40.2524 | -29.7395 | 8.459 | 4.5246 | 0.72068 | -0.83299 | -0.41427 | 0.30196 | 41.2918 | -47.7266 | 156.264 | -162.6988
| 167 | 2.9147 | -29.2311 | 6.7485 | 6.1905 | 1.0027 | -9.7976 | -1199.7703 | 39.8193 | -30.0484 | 8.2699 | 4.6213 | 0.72271 | -0.82705 | -0.40955 | 0.3052 | 41.408 | -47.3866 | 156.5347 | -162.5133
| 168 | 2.9322 | -29.3444 | 6.2374 | 6.185 | 1.0023 | -9.048 | -1198.7526 | 39.3896 | -30.3626 | 8.0845 | 4.7209 | 0.72488 | -0.82125 | -0.40487 | 0.3085 | 41.5326 | -47.0542 | 156.8028 | -162.3245
| 169 | 2.9496 | -29.4488 | 5.7243 | 6.18 | 1.002 | -8.2975 | -1197.8168 | 38.9634 | -30.6821 | 7.903 | 4.8233 | 0.7272 | -0.81559 | -0.40023 | 0.31185 | 41.6657 | -46.7296 | 157.0683 | -162.1322
| 170 | 2.9671 | -29.5442 | 5.2094 | 6.1755 | 1.0016 | -7.546 | -1196.9626 | 38.5408 | -31.0069 | 7.7254 | 4.9286 | 0.72967 | -0.81006 | -0.39565 | 0.31527 | 41.8072 | -46.4129 | 157.3309 | -161.9366
| 171 | 2.9845 | -29.6307 | 4.693 | 6.1714 | 1.0013 | -6.7938 | -1196.1901 | 38.1219 | -31.337 | 7.5515 | 5.0369 | 0.73229 | -0.80467 | -0.39111 | 0.31874 | 41.9573 | -46.1041 | 157.5908 | -161.7376
| 172 | 3.002 | -29.708 | 4.1752 | 6.1677 | 1.001 | -6.0408 | -1195.4991 | 37.7068 | -31.6723 | 7.3814 | 5.1482 | 0.73506 | -0.79942 | -0.38663 | 0.32227 | 42.1159 | -45.8032 | 157.8478 | -161.5351
| 173 | 3.0194 | -29.7764 | 3.6561 | 6.1644 | 1.0008 | -5.2871 | -1194.8895 | 37.2957 | -32.0128 | 7.2152 | 5.2626 | 0.73798 | -0.79431 | -0.38219 | 0.32586 | 42.283 | -45.5104 | 158.1019 | -161.3293
| 174 | 3.0369 | -29.8357 | 3.1359 | 6.1616 | 1.0006 | -4.5329 | -1194.3614 | 36.8887 | -32.3585 | 7.0526 | 5.3801 | 0.74104 | -0.78934 | -0.37781 | 0.32952 | 42.4586 | -45.2258 | 158.353 | -161.1201
| 175 | 3.0543 | -29.8858 | 2.6147 | 6.1593 | 1.0004 | -3.7781 | -1193.9146 | 36.4859 | -32.7093 | 6.8937 | 5.5008 | 0.74426 | -0.78451 | -0.37348 | 0.33323 | 42.6428 | -44.9493 | 158.6011 | -160.9075
| 176 | 3.0718 | -29.9269 | 2.0927 | 6.1573 | 1.0003 | -3.023 | -1193.5491 | 36.0874 | -33.0652 | 6.7386 | 5.6247 | 0.74762 | -0.77983 | -0.36921 | 0.33699 | 42.8354 | -44.681 | 158.8461 | -160.6916
| 177 | 3.0892 | -29.9589 | 1.5701 | 6.1558 | 1.0001 | -2.2675 | -1193.2648 | 35.6933 | -33.4261 | 6.587 | 5.752 | 0.75113 | -0.77529 | -0.36498 | 0.34082 | 43.0366 | -44.4209 | 159.088 | -160.4724
| 178 | 3.1067 | -29.9817 | 1.047 | 6.1547 | 1.0001 | -1.5118 | -1193.0618 | 35.3037 | -33.792 | 6.4391 | 5.8825 | 0.75479 | -0.7709 | -0.36082 | 0.34471 | 43.2462 | -44.1692 | 159.3268 | -160.2498
| 179 | 3.1241 | -29.9954 | 0.52357 | 6.1541 | 1 | -0.75595 | -1192.94 | 34.9187 | -34.1628 | 6.2947 | 6.0165 | 0.7586 | -0.76665 | -0.3567 | 0.34865 | 43.4643 | -43.9259 | 159.5624 | -160.0239
| 180 | 3.1416 | -30 | 3.6754e-15 | 6.1538 | 1 | -5.3066e-15 | -1192.8994 | 34.5384 | -34.5384 | 6.1538 | 6.1538 | 0.76255 | -0.76255 | -0.35265 | 0.35265 | 43.6909 | -43.6909 | 159.7948 | -159.7948
| 181 | 3.159 | -29.9954 | -0.52357 | 6.1541 | 1 | 0.75595 | -1192.94 | 34.1628 | -34.9187 | 6.0165 | 6.2947 | 0.76665 | -0.7586 | -0.34865 | 0.3567 | 43.9259 | -43.4643 | 160.0239 | -159.5624
| 182 | 3.1765 | -29.9817 | -1.047 | 6.1547 | 1.0001 | 1.5118 | -1193.0618 | 33.792 | -35.3037 | 5.8825 | 6.4391 | 0.7709 | -0.75479 | -0.34471 | 0.36082 | 44.1692 | -43.2462 | 160.2498 | -159.3268
| 183 | 3.194 | -29.9589 | -1.5701 | 6.1558 | 1.0001 | 2.2675 | -1193.2648 | 33.4261 | -35.6933 | 5.752 | 6.587 | 0.77529 | -0.75113 | -0.34082 | 0.36498 | 44.4209 | -43.0366 | 160.4724 | -159.088
| 184 | 3.2114 | -29.9269 | -2.0927 | 6.1573 | 1.0003 | 3.023 | -1193.5491 | 33.0652 | -36.0874 | 5.6247 | 6.7386 | 0.77983 | -0.74762 | -0.33699 | 0.36921 | 44.681 | -42.8354 | 160.6916 | -158.8461
| 185 | 3.2289 | -29.8858 | -2.6147 | 6.1593 | 1.0004 | 3.7781 | -1193.9146 | 32.7093 | -36.4859 | 5.5008 | 6.8937 | 0.78451 | -0.74426 | -0.33323 | 0.37348 | 44.9493 | -42.6428 | 160.9075 | -158.6011
| 186 | 3.2463 | -29.8357 | -3.1359 | 6.1616 | 1.0006 | 4.5329 | -1194.3614 | 32.3585 | -36.8887 | 5.3801 | 7.0526 | 0.78934 | -0.74104 | -0.32952 | 0.37781 | 45.2258 | -42.4586 | 161.1201 | -158.353
| 187 | 3.2638 | -29.7764 | -3.6561 | 6.1644 | 1.0008 | 5.2871 | -1194.8895 | 32.0128 | -37.2957 | 5.2626 | 7.2152 | 0.79431 | -0.73798 | -0.32586 | 0.38219 | 45.5104 | -42.283 | 161.3293 | -158.1019
| 188 | 3.2812 | -29.708 | -4.1752 | 6.1677 | 1.001 | 6.0408 | -1195.4991 | 31.6723 | -37.7068 | 5.1482 | 7.3814 | 0.79942 | -0.73506 | -0.32227 | 0.38663 | 45.8032 | -42.1159 | 161.5351 | -157.8478
| 189 | 3.2987 | -29.6307 | -4.693 | 6.1714 | 1.0013 | 6.7938 | -1196.1901 | 31.337 | -38.1219 | 5.0369 | 7.5515 | 0.80467 | -0.73229 | -0.31874 | 0.39111 | 46.1041 | -41.9573 | 161.7376 | -157.5908
| 190 | 3.3161 | -29.5442 | -5.2094 | 6.1755 | 1.0016 | 7.546 | -1196.9626 | 31.0069 | -38.5408 | 4.9286 | 7.7254 | 0.81006 | -0.72967 | -0.31527 | 0.39565 | 46.4129 | -41.8072 | 161.9366 | -157.3309
| 191 | 3.3336 | -29.4488 | -5.7243 | 6.18 | 1.002 | 8.2975 | -1197.8168 | 30.6821 | -38.9634 | 4.8233 | 7.903 | 0.81559 | -0.7272 | -0.31185 | 0.40023 | 46.7296 | -41.6657 | 162.1322 | -157.0683
| 192 | 3.351 | -29.3444 | -6.2374 | 6.185 | 1.0023 | 9.048 | -1198.7526 | 30.3626 | -39.3896 | 4.7209 | 8.0845 | 0.82125 | -0.72488 | -0.3085 | 0.40487 | 47.0542 | -41.5326 | 162.3245 | -156.8028
| 193 | 3.3685 | -29.2311 | -6.7485 | 6.1905 | 1.0027 | 9.7976 | -1199.7703 | 30.0484 | -39.8193 | 4.6213 | 8.2699 | 0.82705 | -0.72271 | -0.3052 | 0.40955 | 47.3866 | -41.408 | 162.5133 | -156.5347
| 194 | 3.3859 | -29.1089 | -7.2577 | 6.1963 | 1.0032 | 10.5461 | -1200.8698 | 29.7395 | -40.2524 | 4.5246 | 8.459 | 0.83299 | -0.72068 | -0.30196 | 0.41427 | 47.7266 | -41.2918 | 162.6988 | -156.264
| 195 | 3.4034 | -28.9778 | -7.7646 | 6.2026 | 1.0036 | 11.2934 | -1202.0513 | 29.436 | -40.6886 | 4.4305 | 8.6521 | 0.83905 | -0.7188 | -0.29879 | 0.41904 | 48.0743 | -41.1841 | 162.8808 | -155.9906
| 196 | 3.4208 | -28.8379 | -8.2691 | 6.2094 | 1.0041 | 12.0394 | -1203.315 | 29.1379 | -41.1279 | 4.3392 | 8.849 | 0.84525 | -0.71706 | -0.29567 | 0.42386 | 48.4295 | -41.0848 | 163.0595 | -155.7148
| 197 | 3.4383 | -28.6891 | -8.7712 | 6.2165 | 1.0046 | 12.7841 | -1204.6609 | 28.8451 | -41.5701 | 4.2505 | 9.0498 | 0.85158 | -0.71548 | -0.29261 | 0.42871 | 48.7921 | -40.9939 | 163.2348 | -155.4366
| 198 | 3.4558 | -28.5317 | -9.2705 | 6.2241 | 1.0052 | 13.5274 | -1206.0892 | 28.5576 | -42.015 | 4.1644 | 9.2545 | 0.85804 | -0.71404 | -0.28961 | 0.43361 | 49.1621 | -40.9113 | 163.4067 | -155.1559
| 199 | 3.4732 | -28.3656 | -9.767 | 6.2322 | 1.0058 | 14.2692 | -1207.5999 | 28.2755 | -42.4625 | 4.0808 | 9.4631 | 0.86462 | -0.71274 | -0.28667 | 0.43855 | 49.5393 | -40.837 | 163.5753 | -154.8731
| 200 | 3.4907 | -28.1908 | -10.2606 | 6.2407 | 1.0064 | 15.0093 | -1209.1934 | 27.9987 | -42.9125 | 3.9996 | 9.6755 | 0.87133 | -0.71159 | -0.28378 | 0.44352 | 49.9236 | -40.771 | 163.7405 | -154.588
| 201 | 3.5081 | -28.0074 | -10.751 | 6.2496 | 1.0071 | 15.7477 | -1210.8696 | 27.7273 | -43.3648 | 3.9209 | 9.8917 | 0.87816 | -0.71058 | -0.28095 | 0.44854 | 50.315 | -40.7133 | 163.9025 | -154.3007
| 202 | 3.5256 | -27.8155 | -11.2382 | 6.259 | 1.0077 | 16.4844 | -1212.6289 | 27.4612 | -43.8191 | 3.8445 | 10.1118 | 0.88512 | -0.70972 | -0.27819 | 0.45359 | 50.7134 | -40.6637 | 164.0611 | -154.0115
| 203 | 3.543 | -27.6151 | -11.7219 | 6.2688 | 1.0084 | 17.2191 | -1214.4712 | 27.2004 | -44.2755 | 3.7704 | 10.3357 | 0.89219 | -0.70899 | -0.27547 | 0.45867 | 51.1186 | -40.6224 | 164.2164 | -153.7202
| 204 | 3.5605 | -27.4064 | -12.2021 | 6.2791 | 1.0092 | 17.9519 | -1216.3969 | 26.9449 | -44.7336 | 3.6985 | 10.5634 | 0.89938 | -0.70841 | -0.27282 | 0.46378 | 51.5305 | -40.5891 | 164.3685 | -153.4271
| 205 | 3.5779 | -27.1892 | -12.6785 | 6.2898 | 1.0099 | 18.6825 | -1218.406 | 26.6946 | -45.1933 | 3.6289 | 10.7948 | 0.90668 | -0.70797 | -0.27022 | 0.46893 | 51.9491 | -40.5639 | 164.5174 | -153.1322
| 206 | 3.5954 | -26.9638 | -13.1511 | 6.301 | 1.0107 | 19.411 | -1220.4988 | 26.4496 | -45.6545 | 3.5613 | 11.03 | 0.9141 | -0.70767 | -0.26768 | 0.47411 | 52.3741 | -40.5467 | 164.663 | -152.8356
| 207 | 3.6128 | -26.7302 | -13.6197 | 6.3126 | 1.0115 | 20.1372 | -1222.6755 | 26.2097 | -46.117 | 3.4959 | 11.2688 | 0.92163 | -0.70751 | -0.26519 | 0.47931 | 52.8056 | -40.5375 | 164.8054 | -152.5374
| 208 | 3.6303 | -26.4884 | -14.0841 | 6.3247 | 1.0124 | 20.861 | -1224.9362 | 25.9751 | -46.5806 | 3.4324 | 11.5113 | 0.92927 | -0.70749 | -0.26276 | 0.48455 | 53.2434 | -40.5363 | 164.9447 | -152.2376
| 209 | 3.6477 | -26.2386 | -14.5443 | 6.3372 | 1.0133 | 21.5823 | -1227.2811 | 25.7456 | -47.0451 | 3.371 | 11.7574 | 0.93702 | -0.70761 | -0.26039 | 0.4898 | 53.6873 | -40.5429 | 165.0809 | -151.9364
| 210 | 3.6652 | -25.9808 | -15 | 6.3502 | 1.0142 | 22.301 | -1229.7104 | 25.5212 | -47.5104 | 3.3115 | 12.007 | 0.94487 | -0.70786 | -0.25807 | 0.49508 | 54.1373 | -40.5573 | 165.2139 | -151.6339
| 211 | 3.6826 | -25.715 | -15.4511 | 6.3636 | 1.0151 | 23.017 | -1232.2245 | 25.3018 | -47.9763 | 3.2539 | 12.2602 | 0.95283 | -0.70825 | -0.2558 | 0.50038 | 54.5932 | -40.5795 | 165.3438 | -151.3301
| 212 | 3.7001 | -25.4414 | -15.8976 | 6.3775 | 1.0161 | 23.7301 | -1234.8233 | 25.0875 | -48.4426 | 3.1981 | 12.5168 | 0.96089 | -0.70877 | -0.25358 | 0.50571 | 55.055 | -40.6095 | 165.4707 | -151.0252
| 213 | 3.7176 | -25.1601 | -16.3392 | 6.3918 | 1.017 | 24.4404 | -1237.5072 | 24.8782 | -48.9091 | 3.1441 | 12.7767 | 0.96905 | -0.70943 | -0.25142 | 0.51105 | 55.5224 | -40.6471 | 165.5945 | -150.7192
| 214 | 3.735 | -24.8711 | -16.7758 | 6.4066 | 1.018 | 25.1476 | -1240.2764 | 24.6739 | -49.3756 | 3.0918 | 13.04 | 0.97731 | -0.71021 | -0.24931 | 0.5164 | 55.9955 | -40.6923 | 165.7154 | -150.4122
| 215 | 3.7525 | -24.5746 | -17.2073 | 6.4219 | 1.0191 | 25.8516 | -1243.1311 | 24.4744 | -49.8421 | 3.0412 | 13.3065 | 0.98566 | -0.71114 | -0.24726 | 0.52178 | 56.474 | -40.7451 | 165.8333 | -150.1044
| 216 | 3.7699 | -24.2705 | -17.6336 | 6.4376 | 1.0201 | 26.5524 | -1246.0715 | 24.2799 | -50.3082 | 2.9923 | 13.5761 | 0.9941 | -0.71219 | -0.24525 | 0.52716 | 56.9578 | -40.8055 | 165.9482 | -149.7959
| 217 | 3.7874 | -23.9591 | -18.0545 | 6.4537 | 1.0212 | 27.2497 | -1249.0979 | 24.0902 | -50.7739 | 2.945 | 13.8489 | 1.0026 | -0.71337 | -0.24329 | 0.53256 | 57.4468 | -40.8733 | 166.0602 | -149.4867
| 218 | 3.8048 | -23.6403 | -18.4698 | 6.4704 | 1.0223 | 27.9436 | -1252.2104 | 23.9052 | -51.2389 | 2.8993 | 14.1246 | 1.0113 | -0.71469 | -0.24139 | 0.53796 | 57.9409 | -40.9485 | 166.1694 | -149.1769
| 219 | 3.8223 | -23.3144 | -18.8796 | 6.4875 | 1.0234 | 28.6338 | -1255.4093 | 23.725 | -51.703 | 2.8551 | 14.4033 | 1.02 | -0.71613 | -0.23953 | 0.54338 | 58.44 | -41.0311 | 166.2757 | -148.8667
| 220 | 3.8397 | -22.9813 | -19.2836 | 6.5051 | 1.0246 | 29.3203 | -1258.6947 | 23.5495 | -52.1662 | 2.8125 | 14.6848 | 1.0288 | -0.7177 | -0.23773 | 0.5488 | 58.944 | -41.121 | 166.3792 | -148.5562
| 221 | 3.8572 | -22.6413 | -19.6818 | 6.5231 | 1.0258 | 30.0028 | -1262.0671 | 23.3787 | -52.6282 | 2.7712 | 14.969 | 1.0376 | -0.71939 | -0.23597 | 0.55422 | 59.4527 | -41.2182 | 166.4799 | -148.2454
| 222 | 3.8746 | -22.2943 | -20.0739 | 6.5416 | 1.0269 | 30.6813 | -1265.5264 | 23.2125 | -53.0888 | 2.7314 | 15.2558 | 1.0466 | -0.72122 | -0.23426 | 0.55965 | 59.9659 | -41.3226 | 166.5778 | -147.9345
| 223 | 3.8921 | -21.9406 | -20.46 | 6.5606 | 1.0282 | 31.3557 | -1269.0731 | 23.0508 | -53.5479 | 2.693 | 15.5452 | 1.0556 | -0.72316 | -0.2326 | 0.56508 | 60.4837 | -41.4342 | 166.673 | -147.6236
| 224 | 3.9095 | -21.5802 | -20.8398 | 6.58 | 1.0294 | 32.0258 | -1272.7072 | 22.8937 | -54.0054 | 2.6559 | 15.8369 | 1.0648 | -0.72524 | -0.23099 | 0.5705 | 61.0058 | -41.553 | 166.7655 | -147.3127
| 225 | 3.927 | -21.2132 | -21.2132 | 6.5999 | 1.0306 | 32.6914 | -1276.429 | 22.741 | -54.4609 | 2.6201 | 16.131 | 1.0739 | -0.72743 | -0.22942 | 0.57592 | 61.5321 | -41.6788 | 166.8554 | -147.002
| 226 | 3.9444 | -20.8398 | -21.5802 | 6.6203 | 1.0319 | 33.3525 | -1280.2387 | 22.5928 | -54.9144 | 2.5856 | 16.4272 | 1.0832 | -0.72975 | -0.2279 | 0.58134 | 62.0626 | -41.8117 | 166.9425 | -146.6917
| 227 | 3.9619 | -20.46 | -21.9406 | 6.6412 | 1.0332 | 34.0088 | -1284.1366 | 22.449 | -55.3657 | 2.5524 | 16.7255 | 1.0925 | -0.73219 | -0.22642 | 0.58675 | 62.597 | -41.9516 | 167.0271 | -146.3817
| 228 | 3.9794 | -20.0739 | -22.2943 | 6.6626 | 1.0345 | 34.6603 | -1288.1228 | 22.3095 | -55.8147 | 2.5203 | 17.0258 | 1.1019 | -0.73476 | -0.22499 | 0.59215 | 63.1353 | -42.0985 | 167.1091 | -146.0723
| 229 | 3.9968 | -19.6818 | -22.6413 | 6.6844 | 1.0358 | 35.3067 | -1292.1975 | 22.1743 | -56.2611 | 2.4895 | 17.3278 | 1.1114 | -0.73744 | -0.2236 | 0.59754 | 63.6774 | -42.2523 | 167.1886 | -145.7635
| 230 | 4.0143 | -19.2836 | -22.9813 | 6.7067 | 1.0371 | 35.948 | -1296.3609 | 22.0434 | -56.7048 | 2.4598 | 17.6315 | 1.1209 | -0.74025 | -0.22226 | 0.60292 | 64.2231 | -42.4129 | 167.2655 | -145.4554
| 231 | 4.0317 | -18.8796 | -23.3144 | 6.7295 | 1.0385 | 36.584 | -1300.6133 | 21.9167 | -57.1456 | 2.4313 | 17.9368 | 1.1305 | -0.74317 | -0.22096 | 0.60828 | 64.7723 | -42.5805 | 167.3399 | -145.1481
| 232 | 4.0492 | -18.4698 | -23.6403 | 6.7528 | 1.0398 | 37.2144 | -1304.9547 | 21.7941 | -57.5835 | 2.4038 | 18.2434 | 1.1401 | -0.74621 | -0.2197 | 0.61362 | 65.3248 | -42.7549 | 167.4118 | -144.8419
| 233 | 4.0666 | -18.0545 | -23.9591 | 6.7765 | 1.0412 | 37.8393 | -1309.3854 | 21.6758 | -58.0181 | 2.3775 | 18.5513 | 1.1498 | -0.74938 | -0.21849 | 0.61895 | 65.8807 | -42.936 | 167.4813 | -144.5367
| 234 | 4.0841 | -17.6336 | -24.2705 | 6.8008 | 1.0426 | 38.4583 | -1313.9055 | 21.5615 | -58.4495 | 2.3522 | 18.8603 | 1.1596 | -0.75266 | -0.21732 | 0.62426 | 66.4397 | -43.124 | 167.5484 | -144.2327
| 235 | 4.1015 | -17.2073 | -24.5746 | 6.8255 | 1.044 | 39.0713 | -1318.5151 | 21.4513 | -58.8773 | 2.3279 | 19.1702 | 1.1694 | -0.75605 | -0.21619 | 0.62954 | 67.0017 | -43.3187 | 167.6131 | -143.93
| 236 | 4.119 | -16.7758 | -24.8711 | 6.8507 | 1.0454 | 39.6782 | -1323.2145 | 21.3451 | -59.3015 | 2.3046 | 19.4809 | 1.1793 | -0.75957 | -0.21511 | 0.6348 | 67.5667 | -43.52 | 167.6753 | -143.6287
| 237 | 4.1364 | -16.3392 | -25.1601 | 6.8764 | 1.0468 | 40.2788 | -1328.0036 | 21.2429 | -59.722 | 2.2823 | 19.7922 | 1.1892 | -0.7632 | -0.21406 | 0.64003 | 68.1344 | -43.7281 | 167.7353 | -143.329
| 238 | 4.1539 | -15.8976 | -25.4414 | 6.9026 | 1.0482 | 40.8728 | -1332.8828 | 21.1447 | -60.1385 | 2.261 | 20.104 | 1.1991 | -0.76695 | -0.21305 | 0.64523 | 68.7048 | -43.9428 | 167.7929 | -143.0309
| 239 | 4.1713 | -15.4511 | -25.715 | 6.9293 | 1.0496 | 41.4602 | -1337.8519 | 21.0503 | -60.5509 | 2.2407 | 20.4161 | 1.2091 | -0.77081 | -0.21209 | 0.65041 | 69.2778 | -44.1642 | 167.8481 | -142.7345
| 240 | 4.1888 | -15 | -25.9808 | 6.9565 | 1.051 | 42.0407 | -1342.9112 | 20.9599 | -60.9591 | 2.2213 | 20.7284 | 1.2192 | -0.77479 | -0.21117 | 0.65554 | 69.8533 | -44.3922 | 167.9011 | -142.4401
| 241 | 4.2062 | -14.5443 | -26.2386 | 6.9842 | 1.0525 | 42.6141 | -1348.0606 | 20.8734 | -61.3629 | 2.2027 | 21.0406 | 1.2293 | -0.77889 | -0.21028 | 0.66065 | 70.4311 | -44.6268 | 167.9518 | -142.1476
| 242 | 4.2237 | -14.0841 | -26.4884 | 7.0124 | 1.0539 | 43.1803 | -1353.3003 | 20.7906 | -61.7622 | 2.1851 | 21.3525 | 1.2394 | -0.7831 | -0.20943 | 0.66572 | 71.0111 | -44.868 | 168.0003 | -141.8573
| 243 | 4.2412 | -13.6197 | -26.7302 | 7.041 | 1.0553 | 43.7391 | -1358.6302 | 20.7117 | -62.1569 | 2.1684 | 21.6641 | 1.2495 | -0.78742 | -0.20863 | 0.67074 | 71.5932 | -45.1158 | 168.0465 | -141.5692
| 244 | 4.2586 | -13.1511 | -26.9638 | 7.0702 | 1.0568 | 44.2902 | -1364.0504 | 20.6366 | -62.5468 | 2.1525 | 21.975 | 1.2597 | -0.79186 | -0.20786 | 0.67573 | 72.1773 | -45.3702 | 168.0905 | -141.2834
| 245 | 4.2761 | -12.6785 | -27.1892 | 7.0998 | 1.0582 | 44.8335 | -1369.5608 | 20.5652 | -62.9318 | 2.1375 | 22.2852 | 1.27 | -0.79641 | -0.20713 | 0.68068 | 72.7633 | -45.6311 | 168.1323 | -141.0001
| 246 | 4.2935 | -12.2021 | -27.4064 | 7.13 | 1.0597 | 45.3687 | -1375.1615 | 20.4975 | -63.3118 | 2.1233 | 22.5945 | 1.2802 | -0.80108 | -0.20644 | 0.68557 | 73.351 | -45.8985 | 168.1719 | -140.7195
| 247 | 4.311 | -11.7219 | -27.6151 | 7.1606 | 1.0611 | 45.8956 | -1380.8523 | 20.4336 | -63.6866 | 2.1099 | 22.9025 | 1.2905 | -0.80586 | -0.20579 | 0.69043 | 73.9404 | -46.1725 | 168.2094 | -140.4415
| 248 | 4.3284 | -11.2382 | -27.8155 | 7.1918 | 1.0625 | 46.4141 | -1386.6332 | 20.3733 | -64.056 | 2.0974 | 23.2092 | 1.3008 | -0.81076 | -0.20517 | 0.69523 | 74.5314 | -46.4531 | 168.2447 | -140.1664
| 249 | 4.3459 | -10.751 | -28.0074 | 7.2234 | 1.064 | 46.9238 | -1392.5041 | 20.3167 | -64.4201 | 2.0856 | 23.5144 | 1.3112 | -0.81577 | -0.20459 | 0.69998 | 75.1237 | -46.7402 | 168.2778 | -139.8942
| 250 | 4.3633 | -10.2606 | -28.1908 | 7.2555 | 1.0654 | 47.4247 | -1398.4648 | 20.2638 | -64.7786 | 2.0746 | 23.8177 | 1.3215 | -0.82089 | -0.20405 | 0.70467 | 75.7174 | -47.0338 | 168.3088 | -139.6251
| 251 | 4.3808 | -9.767 | -28.3656 | 7.2882 | 1.0668 | 47.9164 | -1404.5151 | 20.2144 | -65.1314 | 2.0644 | 24.1192 | 1.3319 | -0.82613 | -0.20355 | 0.70931 | 76.3123 | -47.334 | 168.3376 | -139.3593
| 252 | 4.3982 | -9.2705 | -28.5317 | 7.3213 | 1.0682 | 48.3988 | -1410.6549 | 20.1687 | -65.4784 | 2.055 | 24.4184 | 1.3423 | -0.83149 | -0.20308 | 0.7139 | 76.9083 | -47.6407 | 168.3643 | -139.0967
| 253 | 4.4157 | -8.7712 | -28.6891 | 7.3549 | 1.0696 | 48.8716 | -1416.8838 | 20.1267 | -65.8195 | 2.0463 | 24.7152 | 1.3527 | -0.83695 | -0.20265 | 0.71842 | 77.5053 | -47.9539 | 168.389 | -138.8377
| 254 | 4.4331 | -8.2691 | -28.8379 | 7.389 | 1.0709 | 49.3345 | -1423.2018 | 20.0882 | -66.1545 | 2.0384 | 25.0095 | 1.3632 | -0.84254 | -0.20226 | 0.72288 | 78.1031 | -48.2738 | 168.4115 | -138.5822
| 255 | 4.4506 | -7.7646 | -28.9778 | 7.4236 | 1.0723 | 49.7874 | -1429.6083 | 20.0532 | -66.4834 | 2.0313 | 25.3009 | 1.3736 | -0.84823 | -0.2019 | 0.72727 | 78.7017 | -48.6002 | 168.4319 | -138.3304
| 256 | 4.468 | -7.2577 | -29.1089 | 7.4587 | 1.0737 | 50.23 | -1436.1032 | 20.0219 | -66.806 | 2.0249 | 25.5893 | 1.3841 | -0.85404 | -0.20158 | 0.7316 | 79.3009 | -48.9331 | 168.4502 | -138.0825
| 257 | 4.4855 | -6.7485 | -29.2311 | 7.4942 | 1.075 | 50.662 | -1442.6859 | 19.9942 | -67.1223 | 2.0192 | 25.8744 | 1.3945 | -0.85997 | -0.2013 | 0.73586 | 79.9007 | -49.2727 | 168.4665 | -137.8385
| 258 | 4.5029 | -6.2374 | -29.3444 | 7.5303 | 1.0763 | 51.0832 | -1449.3561 | 19.97 | -67.432 | 2.0143 | 26.1561 | 1.405 | -0.86601 | -0.20105 | 0.74004 | 80.5009 | -49.6189 | 168.4806 | -137.5986
| 259 | 4.5204 | -5.7243 | -29.4488 | 7.5669 | 1.0776 | 51.4933 | -1456.1133 | 19.9494 | -67.7351 | 2.0101 | 26.434 | 1.4155 | -0.87217 | -0.20084 | 0.74416 | 81.1013 | -49.9717 | 168.4927 | -137.363
| 260 | 4.5379 | -5.2094 | -29.5442 | 7.6039 | 1.0789 | 51.8922 | -1462.957 | 19.9323 | -68.0315 | 2.0066 | 26.7081 | 1.426 | -0.87844 | -0.20067 | 0.74819 | 81.702 | -50.3311 | 168.5026 | -137.1317
| 261 | 4.5553 | -4.693 | -29.6307 | 7.6414 | 1.0801 | 52.2794 | -1469.8866 | 19.9188 | -68.3211 | 2.0039 | 26.9779 | 1.4365 | -0.88483 | -0.20053 | 0.75215 | 82.3028 | -50.6972 | 168.5105 | -136.9049
| 262 | 4.5728 | -4.1752 | -29.708 | 7.6794 | 1.0813 | 52.6549 | -1476.9015 | 19.9089 | -68.6037 | 2.0019 | 27.2434 | 1.4469 | -0.89134 | -0.20043 | 0.75603 | 82.9035 | -51.07 | 168.5163 | -136.6828
| 263 | 4.5902 | -3.6561 | -29.7764 | 7.7178 | 1.0825 | 53.0182 | -1484.0011 | 19.9026 | -68.8793 | 2.0006 | 27.5042 | 1.4574 | -0.89796 | -0.20036 | 0.75982 | 83.504 | -51.4494 | 168.52 | -136.4654
| 264 | 4.6077 | -3.1359 | -29.8357 | 7.7568 | 1.0837 | 53.3692 | -1491.1846 | 19.8999 | -69.1477 | 2 | 27.7602 | 1.4679 | -0.9047 | -0.20034 | 0.76353 | 84.1043 | -51.8356 | 168.5216 | -136.2529
| 265 | 4.6251 | -2.6147 | -29.8858 | 7.7962 | 1.0848 | 53.7075 | -1498.4512 | 19.9007 | -69.4088 | 2.0002 | 28.011 | 1.4784 | -0.91156 | -0.20034 | 0.76715 | 84.7042 | -52.2285 | 168.5211 | -136.0454
| 266 | 4.6426 | -2.0927 | -29.9269 | 7.836 | 1.0859 | 54.0329 | -1505.8001 | 19.9052 | -69.6626 | 2.0011 | 28.2565 | 1.4888 | -0.91854 | -0.20039 | 0.77068 | 85.3036 | -52.6282 | 168.5185 | -135.8431
| 267 | 4.66 | -1.5701 | -29.9589 | 7.8763 | 1.087 | 54.3452 | -1513.2304 | 19.9133 | -69.9089 | 2.0028 | 28.4965 | 1.4993 | -0.92563 | -0.20047 | 0.77412 | 85.9023 | -53.0347 | 168.5137 | -135.6461
| 268 | 4.6775 | -1.047 | -29.9817 | 7.9171 | 1.088 | 54.644 | -1520.7412 | 19.925 | -70.1475 | 2.0051 | 28.7306 | 1.5097 | -0.93284 | -0.20059 | 0.77747 | 86.5003 | -53.448 | 168.5069 | -135.4545
| 269 | 4.6949 | -0.52357 | -29.9954 | 7.9583 | 1.089 | 54.929 | -1528.3314 | 19.9404 | -70.3785 | 2.0083 | 28.9587 | 1.5201 | -0.94018 | -0.20075 | 0.78071 | 87.0975 | -53.8681 | 168.4979 | -135.2685
| 270 | 4.7124 | -5.5132e-15 | -30 | 8 | 1.09 | 55.2 | -1536 | 19.9595 | -70.6017 | 2.0122 | 29.1805 | 1.5305 | -0.94763 | -0.20094 | 0.78386 | 87.6936 | -54.2951 | 168.4867 | -135.0882
| 271 | 4.7298 | 0.52357 | -29.9954 | 8.0421 | 1.0909 | 55.4567 | -1543.7458 | 19.9823 | -70.817 | 2.0168 | 29.3958 | 1.5409 | -0.9552 | -0.20118 | 0.7869 | 88.2886 | -54.7291 | 168.4734 | -134.9138
| 272 | 4.7473 | 1.047 | -29.9817 | 8.0846 | 1.0918 | 55.6988 | -1551.5675 | 20.0088 | -71.0242 | 2.0222 | 29.6042 | 1.5513 | -0.9629 | -0.20145 | 0.78984 | 88.8824 | -55.1699 | 168.4579 | -134.7454
| 273 | 4.7647 | 1.5701 | -29.9589 | 8.1276 | 1.0926 | 55.926 | -1559.4639 | 20.039 | -71.2233 | 2.0284 | 29.8057 | 1.5616 | -0.97071 | -0.20176 | 0.79267 | 89.4748 | -55.6177 | 168.4402 | -134.5831
| 274 | 4.7822 | 2.0927 | -29.9269 | 8.171 | 1.0934 | 56.138 | -1567.4336 | 20.073 | -71.4141 | 2.0353 | 29.9999 | -1.5696 | -0.97865 | -0.2021 | 0.7954 | 90.0657 | -56.0725 | 168.4203 | -134.4271
| 275 | 4.7997 | 2.6147 | -29.8858 | 8.2148 | 1.0942 | 56.3345 | -1575.4752 | 20.1109 | -71.5967 | 2.0431 | 30.1865 | -1.5594 | -0.98671 | -0.20249 | 0.79801 | 90.655 | -56.5343 | 168.3982 | -134.2775
| 276 | 4.8171 | 3.1359 | -29.8357 | 8.259 | 1.0949 | 56.5153 | -1583.5871 | 20.1526 | -71.7707 | 2.0517 | 30.3655 | -1.5491 | -0.99489 | -0.20292 | 0.8005 | 91.2425 | -57.0032 | 168.3738 | -134.1345
| 277 | 4.8346 | 3.6561 | -29.7764 | 8.3036 | 1.0955 | 56.68 | -1591.7676 | 20.1982 | -71.9362 | 2.0611 | 30.5364 | -1.5389 | -1.0032 | -0.20338 | 0.80288 | 91.8281 | -57.4791 | 168.3471 | -133.9982
| 278 | 4.852 | 4.1752 | -29.708 | 8.3486 | 1.0961 | 56.8284 | -1600.0152 | 20.2477 | -72.0929 | 2.0713 | 30.6992 | -1.5287 | -1.0116 | -0.20389 | 0.80514 | 92.4116 | -57.9622 | 168.3182 | -133.8687
| 279 | 4.8695 | 4.693 | -29.6307 | 8.3939 | 1.0967 | 56.9601 | -1608.3279 | 20.3011 | -72.2409 | 2.0824 | 30.8534 | -1.5186 | -1.0202 | -0.20443 | 0.80728 | 92.993 | -58.4523 | 168.2869 | -133.7463
| 280 | 4.8869 | 5.2094 | -29.5442 | 8.4397 | 1.0971 | 57.0749 | -1616.704 | 20.3586 | -72.38 | 2.0943 | 30.999 | -1.5085 | -1.0289 | -0.20502 | 0.80929 | 93.572 | -58.9497 | 168.2532 | -133.6309
| 281 | 4.9044 | 5.7243 | -29.4488 | 8.4857 | 1.0976 | 57.1724 | -1625.1415 | 20.4202 | -72.51 | 2.1071 | 31.1356 | -1.4984 | -1.0377 | -0.20565 | 0.81118 | 94.1486 | -59.4542 | 168.2172 | -133.5229
| 282 | 4.9218 | 6.2374 | -29.3444 | 8.5322 | 1.0979 | 57.2525 | -1633.6383 | 20.4858 | -72.6308 | 2.1208 | 31.2631 | -1.4884 | -1.0466 | -0.20632 | 0.81294 | 94.7225 | -59.9659 | 168.1788 | -133.4222
| 283 | 4.9393 | 6.7485 | -29.2311 | 8.579 | 1.0983 | 57.3147 | -1642.1922 | 20.5556 | -72.7424 | 2.1355 | 31.3812 | -1.4784 | -1.0557 | -0.20703 | 0.81456 | 95.2937 | -60.4849 | 168.1379 | -133.3291
| 284 | 4.9567 | 7.2577 | -29.1089 | 8.626 | 1.0985 | 57.3588 | -1650.8011 | 20.6297 | -72.8446 | 2.1511 | 31.4896 | -1.4685 | -1.0648 | -0.20779 | 0.81605 | 95.862 | -61.0111 | 168.0946 | -133.2438
| 285 | 4.9742 | 7.7646 | -28.9778 | 8.6735 | 1.0987 | 57.3845 | -1659.4625 | 20.708 | -72.9372 | 2.1676 | 31.5883 | -1.4586 | -1.0742 | -0.20859 | 0.8174 | 96.4271 | -61.5446 | 168.0487 | -133.1662
| 286 | 4.9916 | 8.2691 | -28.8379 | 8.7212 | 1.0988 | 57.3915 | -1668.174 | 20.7906 | -73.0202 | 2.1851 | 31.6768 | -1.4488 | -1.0836 | -0.20943 | 0.81862 | 96.9891 | -62.0854 | 168.0003 | -133.0967
| 287 | 5.0091 | 8.7712 | -28.6891 | 8.7692 | 1.0989 | 57.3795 | -1676.9331 | 20.8777 | -73.0934 | 2.2037 | 31.7552 | -1.4391 | -1.0932 | -0.21032 | 0.81969 | 97.5476 | -62.6335 | 167.9493 | -133.0353
| 288 | 5.0265 | 9.2705 | -28.5317 | 8.8174 | 1.0989 | 57.3484 | -1685.7371 | 20.9692 | -73.1566 | 2.2232 | 31.823 | -1.4294 | -1.1029 | -0.21126 | 0.82062 | 98.1025 | -63.189 | 167.8957 | -132.9821
| 289 | 5.044 | 9.767 | -28.3656 | 8.8659 | 1.0988 | 57.2977 | -1694.5832 | 21.0652 | -73.2099 | 2.2439 | 31.8801 | -1.4198 | -1.1127 | -0.21224 | 0.8214 | 98.6538 | -63.7517 | 167.8394 | -132.9374
| 290 | 5.0615 | 10.2606 | -28.1908 | 8.9147 | 1.0987 | 57.2272 | -1703.4685 | 21.1659 | -73.2529 | 2.2656 | 31.9264 | -1.4102 | -1.1226 | -0.21327 | 0.82203 | 99.2011 | -64.3218 | 167.7804 | -132.9012
| 291 | 5.0789 | 10.751 | -28.0074 | 8.9637 | 1.0985 | 57.1366 | -1712.3902 | 21.2712 | -73.2856 | 2.2885 | 31.9616 | -1.4007 | -1.1327 | -0.21435 | 0.82251 | 99.7442 | -64.8993 | 167.7186 | -132.8737
| 292 | 5.0964 | 11.2382 | -27.8155 | 9.0129 | 1.0982 | 57.0257 | -1721.3451 | 21.3814 | -73.3078 | 2.3126 | 31.9855 | -1.3913 | -1.1429 | -0.21548 | 0.82284 | 100.2832 | -65.484 | 167.6541 | -132.8549
| 293 | 5.1138 | 11.7219 | -27.6151 | 9.0623 | 1.0979 | 56.8943 | -1730.3299 | 21.4963 | -73.3194 | 2.3378 | 31.9981 | -1.382 | -1.1532 | -0.21665 | 0.82301 | 100.8176 | -66.0761 | 167.5866 | -132.8452
| 294 | 5.1313 | 12.2021 | -27.4064 | 9.1118 | 1.0974 | 56.742 | -1739.3415 | 21.6163 | -73.3202 | 2.3643 | 31.999 | -1.3727 | -1.1637 | -0.21788 | 0.82302 | 101.3474 | -66.6756 | 167.5163 | -132.8445
| 295 | 5.1487 | 12.6785 | -27.1892 | 9.1616 | 1.097 | 56.5686 | -1748.3763 | 21.7412 | -73.3102 | 2.392 | 31.9881 | -1.3636 | -1.1743 | -0.21916 | 0.82287 | 101.8723 | -67.2823 | 167.4429 | -132.8529
| 296 | 5.1662 | 13.1511 | -26.9638 | 9.2114 | 1.0964 | 56.374 | -1757.4309 | 21.8713 | -73.289 | 2.4211 | 31.9653 | -1.3545 | -1.185 | -0.22049 | 0.82256 | 102.3921 | -67.8963 | 167.3666 | -132.8707
| 297 | 5.1836 | 13.6197 | -26.7302 | 9.2614 | 1.0958 | 56.1578 | -1766.5015 | 22.0066 | -73.2567 | 2.4515 | 31.9305 | -1.3455 | -1.1959 | -0.22188 | 0.82209 | 102.9067 | -68.5176 | 167.2871 | -132.898
| 298 | 5.2011 | 14.0841 | -26.4884 | 9.3114 | 1.0951 | 55.9198 | -1775.5844 | 22.1472 | -73.213 | 2.4833 | 31.8835 | -1.3366 | -1.2068 | -0.22332 | 0.82144 | 103.4158 | -69.1461 | 167.2045 | -132.9348
| 299 | 5.2185 | 14.5443 | -26.2386 | 9.3616 | 1.0943 | 55.6598 | -1784.6758 | 22.2932 | -73.1577 | 2.5166 | 31.8242 | -1.3279 | -1.2179 | -0.22482 | 0.82063 | 103.9192 | -69.7817 | 167.1187 | -132.9812
| 300 | 5.236 | 15 | -25.9808 | 9.4118 | 1.0934 | 55.3777 | -1793.7716 | 22.4448 | -73.0908 | 2.5514 | 31.7524 | -1.3192 | -1.2291 | -0.22638 | 0.81965 | 104.4167 | -70.4245 | 167.0296 | -133.0374
| 301 | 5.2534 | 15.4511 | -25.715 | 9.462 | 1.0925 | 55.0732 | -1802.8678 | 22.602 | -73.012 | 2.5877 | 31.6682 | -1.3106 | -1.2405 | -0.22799 | 0.8185 | 104.908 | -71.0744 | 166.9371 | -133.1035
| 302 | 5.2709 | 15.8976 | -25.4414 | 9.5122 | 1.0915 | 54.7461 | -1811.9601 | 22.765 | -72.9213 | 2.6257 | 31.5713 | -1.3021 | -1.2519 | -0.22966 | 0.81717 | 105.393 | -71.7313 | 166.8413 | -133.1796
| 303 | 5.2883 | 16.3392 | -25.1601 | 9.5624 | 1.0904 | 54.3963 | -1821.0442 | 22.9338 | -72.8183 | 2.6653 | 31.4618 | -1.2938 | -1.2635 | -0.2314 | 0.81567 | 105.8713 | -72.3951 | 166.7419 | -133.2657
| 304 | 5.3058 | 16.7758 | -24.8711 | 9.6126 | 1.0893 | 54.0236 | -1830.1156 | 23.1087 | -72.7031 | 2.7067 | 31.3395 | -1.2856 | -1.2752 | -0.23319 | 0.81399 | 106.3427 | -73.0657 | 166.6389 | -133.3619
| 305 | 5.3233 | 17.2073 | -24.5746 | 9.6627 | 1.0881 | 53.6279 | -1839.1699 | 23.2896 | -72.5754 | 2.7498 | 31.2045 | -1.2775 | -1.2871 | -0.23505 | 0.81213 | 106.807 | -73.7431 | 166.5323 | -133.4684
| 306 | 5.3407 | 17.6336 | -24.2705 | 9.7127 | 1.0868 | 53.209 | -1848.2023 | 23.4769 | -72.435 | 2.7949 | 31.0568 | -1.2695 | -1.299 | -0.23698 | 0.81009 | 107.2639 | -74.4271 | 166.422 | -133.5852
| 307 | 5.3582 | 18.0545 | -23.9591 | 9.7626 | 1.0855 | 52.7668 | -1857.2081 | 23.6705 | -72.2818 | 2.8418 | 30.8962 | -1.2616 | -1.3111 | -0.23897 | 0.80787 | 107.7132 | -75.1177 | 166.3078 | -133.7123
| 308 | 5.3756 | 18.4698 | -23.6403 | 9.8123 | 1.0841 | 52.3013 | -1866.1824 | 23.8707 | -72.1157 | 2.8908 | 30.7229 | -1.2539 | -1.3232 | -0.24103 | 0.80547 | 108.1545 | -75.8146 | 166.1898 | -133.8499
| 309 | 5.3931 | 18.8796 | -23.3144 | 9.8619 | 1.0826 | 51.8122 | -1875.1204 | 24.0775 | -71.9365 | 2.9419 | 30.5368 | -1.2464 | -1.3355 | -0.24316 | 0.80289 | 108.5876 | -76.5178 | 166.0677 | -133.9979
| 310 | 5.4105 | 19.2836 | -22.9813 | 9.9112 | 1.0811 | 51.2996 | -1884.0168 | 24.2911 | -71.744 | 2.9951 | 30.338 | -1.239 | -1.3479 | -0.24537 | 0.80012 | 109.0122 | -77.2271 | 165.9416 | -134.1564
| 311 | 5.428 | 19.6818 | -22.6413 | 9.9604 | 1.0795 | 50.7634 | -1892.8666 | 24.5117 | -71.5382 | 3.0507 | 30.1266 | -1.2317 | -1.3603 | -0.24764 | 0.79717 | 109.428 | -77.9423 | 165.8112 | -134.3255
| 312 | 5.4454 | 20.0739 | -22.2943 | 10.0092 | 1.0778 | 50.2035 | -1901.6646 | 24.7394 | -71.3188 | 3.1085 | 29.9027 | -1.2246 | -1.3729 | -0.24999 | 0.79404 | 109.8347 | -78.6632 | 165.6766 | -134.5051
| 313 | 5.4629 | 20.46 | -21.9406 | 10.0578 | 1.0761 | 49.6199 | -1910.4054 | 24.9744 | -71.0857 | 3.1688 | 29.6664 | -1.2177 | -1.3856 | -0.25242 | 0.79072 | 110.232 | -79.3897 | 165.5376 | -134.6953
| 314 | 5.4803 | 20.8398 | -21.5802 | 10.1061 | 1.0743 | 49.0127 | -1919.0836 | 25.2168 | -70.8389 | 3.2316 | 29.4178 | -1.2109 | -1.3984 | -0.25492 | 0.78721 | 110.6196 | -80.1215 | 165.3942 | -134.896
| 315 | 5.4978 | 21.2132 | -21.2132 | 10.154 | 1.0725 | 48.3818 | -1927.6937 | 25.4667 | -70.5781 | 3.2971 | 29.157 | -1.2043 | -1.4112 | -0.2575 | 0.78353 | 110.9972 | -80.8583 | 165.2461 | -135.1073
| 316 | 5.5152 | 21.5802 | -20.8398 | 10.2015 | 1.0706 | 47.7272 | -1936.2302 | 25.7244 | -70.3034 | 3.3653 | 28.8843 | -1.1979 | -1.4242 | -0.26017 | 0.77965 | 111.3643 | -81.6 | 165.0934 | -135.3291
| 317 | 5.5327 | 21.9406 | -20.46 | 10.2486 | 1.0687 | 47.049 | -1944.6875 | 25.99 | -70.0145 | 3.4364 | 28.5999 | -1.1917 | -1.4372 | -0.26292 | 0.7756 | 111.7208 | -82.3462 | 164.9359 | -135.5614
| 318 | 5.5501 | 22.2943 | -20.0739 | 10.2953 | 1.0667 | 46.3473 | -1953.0598 | 26.2636 | -69.7114 | 3.5105 | 28.304 | -1.1857 | -1.4503 | -0.26575 | 0.77136 | 112.0661 | -83.0967 | 164.7735 | -135.804
| 319 | 5.5676 | 22.6413 | -19.6818 | 10.3414 | 1.0647 | 45.6223 | -1961.3415 | 26.5455 | -69.3941 | 3.5877 | 27.9968 | -1.1798 | -1.4635 | -0.26868 | 0.76695 | 112.4001 | -83.8512 | 164.606 | -136.0571
| 320 | 5.5851 | 22.9813 | -19.2836 | 10.3871 | 1.0627 | 44.8738 | -1969.5268 | 26.8358 | -69.0625 | 3.6681 | 27.6787 | -1.1742 | -1.4767 | -0.27169 | 0.76235 | 112.7223 | -84.6093 | 164.4334 | -136.3204
| 321 | 5.6025 | 23.3144 | -18.8796 | 10.4322 | 1.0606 | 44.1023 | -1977.6098 | 27.1346 | -68.7165 | 3.7518 | 27.3499 | -1.1688 | -1.49 | -0.27479 | 0.75758 | 113.0324 | -85.3706 | 164.2556 | -136.5939
| 322 | 5.62 | 23.6403 | -18.4698 | 10.4767 | 1.0585 | 43.3077 | -1985.5848 | 27.4421 | -68.3561 | 3.839 | 27.0107 | -1.1636 | -1.5033 | -0.27799 | 0.75263 | 113.33 | -86.1349 | 164.0725 | -136.8774
| 323 | 5.6374 | 23.9591 | -18.0545 | 10.5206 | 1.0564 | 42.4903 | -1993.4458 | 27.7586 | -67.9814 | 3.9299 | 26.6615 | -1.1586 | -1.5167 | -0.28128 | 0.74751 | 113.6146 | -86.9017 | 163.8838 | -137.1709
| 324 | 5.6549 | 24.2705 | -17.6336 | 10.5639 | 1.0542 | 41.6503 | -2001.1869 | 28.0841 | -67.5922 | 4.0246 | 26.3027 | -1.1539 | -1.5301 | -0.28467 | 0.74222 | 113.8861 | -87.6706 | 163.6896 | -137.4742
| 325 | 5.6723 | 24.5746 | -17.2073 | 10.6065 | 1.052 | 40.7878 | -2008.8024 | 28.4188 | -67.1888 | 4.1231 | 25.9347 | -1.1494 | -1.5436 | -0.28816 | 0.73675 | 114.1438 | -88.4412 | 163.4897 | -137.7871
| 326 | 5.6898 | 24.8711 | -16.7758 | 10.6484 | 1.0499 | 39.9033 | -2016.2861 | 28.7629 | -66.7711 | 4.2258 | 25.5579 | -1.1452 | -1.5571 | -0.29175 | 0.73113 | 114.3875 | -89.213 | 163.2839 | -138.1094
| 327 | 5.7072 | 25.1601 | -16.3392 | 10.6895 | 1.0477 | 38.9968 | -2023.6324 | 29.1165 | -66.3392 | 4.3327 | 25.1728 | -1.1412 | -1.5705 | -0.29544 | 0.72534 | 114.6168 | -89.9855 | 163.0723 | -138.4409
| 328 | 5.7247 | 25.4414 | -15.8976 | 10.7298 | 1.0455 | 38.0689 | -2030.8352 | 29.4798 | -65.8932 | 4.4441 | 24.7797 | -1.1374 | 1.5576 | -0.29924 | 0.7194 | 114.8313 | 89.2417 | 162.8546 | -138.7815
| 329 | 5.7421 | 25.715 | -15.4511 | 10.7693 | 1.0433 | 37.1196 | -2037.8888 | 29.853 | -65.4333 | 4.56 | 24.3793 | -1.1339 | 1.5441 | -0.30315 | 0.7133 | 115.0305 | 88.4692 | 162.6307 | -139.1309
| 330 | 5.7596 | 25.9808 | -15 | 10.808 | 1.0411 | 36.1495 | -2044.7873 | 30.2361 | -64.9596 | 4.6807 | 23.9721 | -1.1307 | 1.5306 | -0.30717 | 0.70705 | 115.2141 | 87.6976 | 162.4005 | -139.4888
| 331 | 5.777 | 26.2386 | -14.5443 | 10.8458 | 1.0389 | 35.1589 | -2051.525 | 30.6293 | -64.4724 | 4.8063 | 23.5585 | -1.1278 | 1.5172 | -0.3113 | 0.70066 | 115.3817 | 86.9273 | 162.164 | -139.855
| 332 | 5.7945 | 26.4884 | -14.0841 | 10.8826 | 1.0367 | 34.1481 | -2058.0962 | 31.0328 | -63.9718 | 4.937 | 23.1391 | -1.1252 | 1.5038 | -0.31554 | 0.69413 | 115.5328 | 86.159 | 161.921 | -140.2292
| 333 | 5.8119 | 26.7302 | -13.6197 | 10.9185 | 1.0346 | 33.1177 | -2064.4952 | 31.4466 | -63.4582 | 5.0731 | 22.7144 | -1.1228 | 1.4904 | -0.31989 | 0.68747 | 115.6671 | 85.3933 | 161.6714 | -140.611
| 334 | 5.8294 | 26.9638 | -13.1511 | 10.9535 | 1.0324 | 32.068 | -2070.7165 | 31.8708 | -62.9318 | 5.2147 | 22.2852 | -1.1208 | 1.4771 | -0.32437 | 0.68067 | 115.7842 | 84.6308 | 161.4152 | -141.0002
| 335 | 5.8469 | 27.1892 | -12.6785 | 10.9874 | 1.0303 | 30.9996 | -2076.7546 | 32.3056 | -62.3929 | 5.362 | 21.8519 | -1.119 | 1.4638 | -0.32896 | 0.67376 | 115.8836 | 83.8721 | 161.1522 | -141.3964
| 336 | 5.8643 | 27.4064 | -12.2021 | 11.0202 | 1.0283 | 29.9128 | -2082.604 | 32.751 | -61.8418 | 5.5152 | 21.4151 | -1.1176 | 1.4507 | -0.33367 | 0.66673 | 115.9651 | 83.118 | 160.8823 | -141.7993
| 337 | 5.8818 | 27.6151 | -11.7219 | 11.052 | 1.0262 | 28.8083 | -2088.2597 | 33.207 | -61.2791 | 5.6745 | 20.9755 | -1.1165 | 1.4376 | -0.3385 | 0.65959 | 116.0281 | 82.369 | 160.6055 | -142.2084
| 338 | 5.8992 | 27.8155 | -11.2382 | 11.0827 | 1.0242 | 27.6866 | -2093.7163 | 33.6737 | -60.7051 | 5.8401 | 20.5337 | -1.1157 | 1.4246 | -0.34345 | 0.65234 | 116.0725 | 81.6259 | 160.3218 | -142.6234
| 339 | 5.9167 | 28.0074 | -10.751 | 11.1123 | 1.0223 | 26.5482 | -2098.9688 | 34.1512 | -60.1203 | 6.0123 | 20.0903 | -1.1153 | 1.4118 | -0.34853 | 0.64501 | 116.0977 | 80.8894 | 160.031 | -143.0439
| 340 | 5.9341 | 28.1908 | -10.2606 | 11.1406 | 1.0204 | 25.3937 | -2104.0124 | 34.6394 | -59.5251 | 6.1911 | 19.646 | -1.1152 | 1.3991 | -0.35372 | 0.63758 | 116.1035 | 80.1601 | 159.7331 | -143.4695
| 341 | 5.9516 | 28.3656 | -9.767 | 11.1678 | 1.0186 | 24.2238 | -2108.8424 | 35.1384 | -58.92 | 6.3768 | 19.2013 | -1.1154 | 1.3865 | -0.35905 | 0.63007 | 116.0895 | 79.4388 | 159.428 | -143.8997
| 342 | 5.969 | 28.5317 | -9.2705 | 11.1938 | 1.0168 | 23.039 | -2113.4541 | 35.648 | -58.3057 | 6.5697 | 18.7569 | -1.116 | 1.374 | -0.3645 | 0.62249 | 116.0554 | 78.7263 | 159.1158 | -144.3341
| 343 | 5.9865 | 28.6891 | -8.7712 | 11.2185 | 1.0151 | 21.84 | -2117.8431 | 36.1682 | -57.6827 | 6.7698 | 18.3134 | -1.117 | 1.3618 | -0.37007 | 0.61484 | 116.0009 | 78.0232 | 158.7965 | -144.7723
| 344 | 6.0039 | 28.8379 | -8.2691 | 11.2419 | 1.0135 | 20.6276 | -2122.0053 | 36.6989 | -57.0517 | 6.9775 | 17.8714 | -1.1183 | 1.3497 | -0.37577 | 0.60713 | 115.9258 | 77.3304 | 158.47 | -145.2137
| 345 | 6.0214 | 28.9778 | -7.7646 | 11.2641 | 1.012 | 19.4023 | -2125.9364 | 37.24 | -56.4131 | 7.1928 | 17.4315 | -1.12 | 1.3378 | -0.38159 | 0.59938 | 115.8298 | 76.6484 | 158.1363 | -145.658
| 346 | 6.0388 | 29.1089 | -7.2577 | 11.2849 | 1.0105 | 18.1649 | -2129.6328 | 37.7914 | -55.7678 | 7.4159 | 16.9943 | -1.122 | 1.3261 | -0.38754 | 0.59159 | 115.7127 | 75.9782 | 157.7955 | -146.1046
| 347 | 6.0563 | 29.2311 | -6.7485 | 11.3044 | 1.0091 | 16.916 | -2133.0907 | 38.3528 | -55.1164 | 7.6471 | 16.5603 | -1.1244 | 1.3146 | -0.39361 | 0.58376 | 115.5743 | 75.3203 | 157.4476 | -146.5531
| 348 | 6.0737 | 29.3444 | -6.2374 | 11.3225 | 1.0078 | 15.6566 | -2136.3067 | 38.9241 | -54.4596 | 7.8864 | 16.1301 | -1.1272 | 1.3033 | -0.39981 | 0.57591 | 115.4143 | 74.6755 | 157.0927 | -147.003
| 349 | 6.0912 | 29.4488 | -5.7243 | 11.3393 | 1.0066 | 14.3872 | -2139.2776 | 39.5049 | -53.798 | 8.134 | 15.7043 | -1.1304 | 1.2923 | -0.40612 | 0.56804 | 115.2327 | 74.0445 | 156.731 | -147.4537
| 350 | 6.1087 | 29.5442 | -5.2094 | 11.3546 | 1.0055 | 13.1087 | -2142.0005 | 40.0951 | -53.1325 | 8.39 | 15.2832 | -1.134 | 1.2816 | -0.41255 | 0.56016 | 115.0294 | 73.428 | 156.3624 | -147.9049
| 351 | 6.1261 | 29.6307 | -4.693 | 11.3686 | 1.0044 | 11.8219 | -2144.4724 | 40.6943 | -52.4638 | 8.6546 | 14.8675 | -1.1379 | 1.2711 | -0.4191 | 0.55229 | 114.8043 | 72.8267 | 155.9871 | -148.3561
| 352 | 6.1436 | 29.708 | -4.1752 | 11.3811 | 1.0035 | 10.5275 | -2146.6911 | 41.3021 | -51.7926 | 8.9278 | 14.4575 | -1.1422 | 1.2608 | -0.42577 | 0.54442 | 114.5574 | 72.2412 | 155.6053 | -148.8067
| 353 | 6.161 | 29.7764 | -3.6561 | 11.3922 | 1.0027 | 9.2264 | -2148.6541 | 41.9182 | -51.1197 | 9.2098 | 14.0536 | -1.1469 | 1.2509 | -0.43254 | 0.53658 | 114.2885 | 71.6721 | 155.217 | -149.2564
| 354 | 6.1785 | 29.8357 | -3.1359 | 11.4018 | 1.002 | 7.9194 | -2150.3594 | 42.5422 | -50.4458 | 9.5005 | 13.6564 | -1.152 | 1.2413 | -0.43943 | 0.52875 | 113.9979 | 71.1201 | 154.8227 | -149.7046
| 355 | 6.1959 | 29.8858 | -2.6147 | 11.41 | 1.0014 | 6.6073 | -2151.8054 | 43.1735 | -49.7717 | 9.8 | 13.266 | -1.1574 | 1.232 | -0.44642 | 0.52096 | 113.6856 | 70.5857 | 154.4223 | -150.151
| 356 | 6.2134 | 29.9269 | -2.0927 | 11.4167 | 1.0009 | 5.291 | -2152.9906 | 43.8118 | -49.098 | 10.1082 | 12.8829 | -1.1632 | 1.2229 | -0.4535 | 0.51321 | 113.3517 | 70.0695 | 154.0162 | -150.595
| 357 | 6.2308 | 29.9589 | -1.5701 | 11.4219 | 1.0005 | 3.9712 | -2153.9136 | 44.4564 | -48.4257 | 10.4253 | 12.5074 | -1.1694 | 1.2143 | -0.46069 | 0.50551 | 112.9963 | 69.572 | 153.6045 | -151.0362
| 358 | 6.2483 | 29.9817 | -1.047 | 11.4256 | 1.0002 | 2.6489 | -2154.5736 | 45.1069 | -47.7552 | 10.7511 | 12.1397 | -1.176 | 1.2059 | -0.46796 | 0.49787 | 112.6197 | 69.0937 | 153.1877 | -151.4743
| 359 | 6.2657 | 29.9954 | -0.52357 | 11.4278 | 1.0001 | 1.3249 | -2154.9699 | 45.7627 | -47.0875 | 11.0856 | 11.78 | -1.1829 | 1.1979 | -0.47532 | 0.49028 | 112.2221 | 68.635 | 152.7659 | -151.9089
| 360 | 6.2832 | 30 | -7.3509e-15 | 11.4286 | 1 | 1.8602e-14 | -2155.102 | 46.4231 | -46.4231 | 11.4286 | 11.4286 | -1.1902 | 1.1902 | -0.48277 | 0.48277 | 111.8037 | 68.1963 | 152.3396 | -152.3396